## COM DESONERAÇÃO ATUALIZADA
PLANILHA PROPOSTA
OBJETO: PAVIMENTAÇÃO E RECAPEAMENTO
LOCAL: TRAVESSA CONCEIÇÃO E AV. PERIM. DEP. ULISSES GUIMARÃES - PARAGUAÇU PTA. - SP
DATA:
ITEM | SERVIÇOS | UN | QUANT. | P.U. com BDI | TOTAL com BDI
1 | PAVIMENTAÇÃO Travessa Conceição
1.1 | Serviços Preliminares
1.1.1 | placa de obra | m² | 4.5 |  | 0
1.1.2 | demolição de guia e sarjeta | m³ | 3.17 |  | 0
1.1.3 | demolição de passeio público | m³ | 4.58 |  | 0
1.1.4 | carga manual e remoção de entulho com transporte até 1km com caminhão basculante 6m3 | m³ | 9.3 |  | 0
1.2 | Base de pavimento
1.2.1 | abertura de caixa/bota fora
1.2.1.1 | escavação mecânica de material de 1ª categoria, proveniente de corte de subleito (com trator esteiras 160 HP) | m³ | 178.89 |  | 0
1.2.1.2 | transporte local com caminhão basculante 6m3, rodovia pavimentada, dmt 800 até 1.000m | m³ | 232.56 |  | 0
1.2.2 | fornecimento de solo e execução da base
1.2.2.1 | regularização e compactação de subleito até 20 cm de espessura | m² | 596.3 |  | 0
1.2.2.2 | escavação, carga e transporte de material de 1ª categoria, caminho de serviço pavimentado, com escavadeira hidráulica e caminhão basculante 6 m3, dmt 800 até 1.000m | m³ | 232.56 |  | 0
1.2.2.3 | base de solo arenoso fino, compactado 100% Proctor Modificado | m³ | 178.89 |  | 0
1.3 | Guia e sarjeta
1.3.1 | meio fio e sarjeta conjugados de concreto 15 Mpa, 30cm base x 26 cm altura, moldado "in loco" com extrusora | m | 154.24 |  | 0
1.3.2 | escoramento de meio fio com material local compactado manualmente, em faixa de 0,50m | m | 154.24 |  | 0
1.4 | Pavimentação asfáltica nova
1.4.1 | imprimação de base de pavimentação com emulsão CM-30 | m² | 471.07 |  | 0
1.4.2 | pintura de ligação com emulsão RR1C | m² | 471.07 |  | 0
1.4.3 | fabricação e aplicação de concreto betuminoso usinado a quente (CBUQ) - CAP 50/70 - exclusive transporte | t | 45.79 |  | 0
1.4.4 | transporte local com caminhão basculante 6m3, rodovia pavimentada para distâncias superiores a 4km | m³/km | 188.43 |  | 0
1.4.5 | carga, manobras e descarga de mistura betuminosa a quente com caminhão basculante 6m3, descarga em vibro-acabadora | m³ | 18.84 |  | 0
| Sub-Total Pavimentação |  |  |  | 0
2 | RECAPEAMENTO (Avenida Perimetral Deputado Ulisses Guimarães)
2.1 | pintura de ligação com emulsão RR1C | m² | 8600 |  | 0
2.2 | fabricação e aplicação de concreto betuminoso usinado a quente (CBUQ) - CAP 50/70 - exclusive transporte | t | 835.92 |  | 0
2.3 | transporte local com caminhão basculante 6m3, rodovia pavimentada para distâncias superiores a 4km | m³/km | 3440 |  | 0
2.4 | carga, manobras e descarga de mistura betuminosa a quente com caminhão basculante 6m3, descarga em vibro-acabadora | m³ | 344 |  | 0
| Sub-Total Recapeamento |  |  |  | 0
3 | SINALIZAÇÃO HORIZONTAL/VERTICAL
3.1 | sinalização horizontal com tinta retrorreflexiva a base de resina acrílica com microesferas de vidro | m² | 308.21 |  | 0
3.2 | Confecção de placa de sinalização totalmente reflexiva : 2 placas "sentido obrigatório" e 5 placas "PARE" | m² | 0.83 |  | 0
3.3 | Placa esmaltada para identificação de rua, dimensões 45x25cm | un | 4 |  | 0
3.4 | Tubo de aço galvanizado com costura 2" (50mm) inclusive conexões, fornecimento e instalação | m | 44 |  | 0
| Sub-Total Sinalização |  |  |  | 0
4 | PASSEIO PÚBLICO/RAMPA ACESSÍVEL
4.1 | demolição de guia de concreto (entrada rampas) | m³ | 0.54 |  | 0
4.2 | Limpeza manual do terreno (com raspagem superficial) | m² | 1026.52 |  | 0
4.3 | Preparo manual de terreno sem raspagem superficial | m² | 1026.52 |  | 0
4.4 | Lastro de brita e=3cm, fundo de vala | m³ | 30.79 |  | 0
4.5 | Piso (calçada) em concreto 12 Mpa, traço 1:3:5 (cimento, areia e brita) preparo mecânico, e=7cm, com junta de dilatação em madeira | m² | 1026.52 |  | 0
4.6 | Piso em ladrilho hidráulico podotátil várias cores 25 x 25 x 2,5 cm, assentado com argamassa mista | m² | 11.7 |  | 0
| Sub-Total |  |  |  | 0
| CUSTO TOTAL COM BDI (R$) |  |  |  | 0
REPRESENTANTE EMPRESA

## COMPOSIÇÃO COM DESONERAÇÃO
COMPOSIÇÃO 001 E 002 - SINALIZAÇÃO HORIZONTAL/VERTICAL
OBJETO: PAVIMENTAÇÃO E RECAPEAMENTO
CONTRATO DE REPASSE: 1008.183-03/2013 - MINISTÉRIO DAS CIDADES
LOCAL: TRAVESSA CONCEIÇÃO E AV. PERIM. DEP. ULISSES GUIMARÃES - PARAGUAÇU PTA. - SP
DATA: FEVEREIRO 2015
ITEM | SERVIÇOS | UN | QUANT. | P.U. sem BDI | TOTAL sem BDI | P.U. com BDI (24,06%) | TOTAL com BDI | FONTE E CÓDIGO COM DESONERAÇÃO
3.2 | Confecção de placa de sinalização totalmente reflexiva : 2 placas "sentido obrigatório" e 5 placas "PARE" | m² | 0.83 | 143.31 | 118.9473 | 177.7904 | 147.566 | COMPOSIÇÃO | 001
Equipamentos
3.2.1 | máquina para pintura - compressor de ar p/pintura c/ filtro (2KW) - utilização operativa | h | 0.6 | 0.67 | 0.4 | 0.8312 | 0.5 | DNIT NOV/14 - SICRO2 | insumo - E211
3.2.3 | máquina de bancada - C-6A universal de corte p/ chapa (4KW) - utilização operativa | h | 0.5 | 17.94 | 8.97 | 22.2564 | 11.13 | DNIT NOV/14 - SICRO2 | insumo - E917
3.2.4 | máquina de bancada - C-6A universal de corte p/ chapa (4KW) - utilização improdutiva | h | 0.5 | 13.36 | 6.68 | 16.5744 | 8.29 | DNIT NOV/14 - SICRO2 | insumo - E917
3.2.5 | máquina de bancada - prensa excêntrica (1 KW) - utilização operativa | h | 0.3 | 5.09 | 1.53 | 6.3147 | 1.89 | DNIT NOV/14 - SICRO2 | insumo - E918
3.2.6 | máquina de bancada - guilhotina (4 KW) - utilização operativa | h | 0.2 | 6.56 | 1.31 | 8.1383 | 1.63 | DNIT NOV/14 - SICRO2 | insumo - E919
| Total equipamentos |  |  |  | 18.89 |  | 23.44
Mão-de-obra ( LS com desoneração - SINAPI dez/13 - 88,93% hora)
3.2.7 | encarregado geral | h | 0.5 | 21.46 | 10.73 | 26.6233 | 13.31 | SINAPI INS. DEZ/14 | 00004083
3.2.8 | montador | h | 1.2 | 17.19 | 20.63 | 21.3259 | 25.59 | SINAPI INS. DEZ/14 | 00002700
3.2.9 | pintor | h | 0.6 | 12.62 | 7.57 | 15.6564 | 9.39 | SINAPI INS. DEZ/14 | 00004783
3.2.10 | serralheiro | h | 1 | 11.32 | 11.32 | 14.0436 | 14.04 | SINAPI INS. DEZ/14 | 00006110
3.2.11 | ajudante | h | 4 | 10.71 | 42.84 | 13.2868 | 53.15 | SINAPI INS. DEZ/14 | 00000242
| Total Mão-de-obra |  |  |  | 93.09 |  | 115.48
| Total Equipamentos + Mão-de-obra para produção da equipe : 6,00m2 |  |  |  | 111.98 |  | 138.92
| Total Equipamentos + Mão-de-obra - unitário de produção |  |  |  | 18.6633 |  | 23.1533
Material
3.2.12 | chapa de aço n. 16 (tratada) | m² | 1 | 54.85 | 54.85 | 68.0469 | 68.05 | DNIT NOV/14 - SICRO2 | insumo - M346
3.2.13 | tinta esmalte sintético semi-fosco | l | 1.3 | 27.72 | 36.04 | 34.3894 | 44.71 | SINAPI INS. DEZ/14 | 00007288
3.2.14 | película refletiva lentes expostas | m² | 0.2 | 84.5 | 16.9 | 104.8307 | 20.97 | DNIT NOV/14 - SICRO2 | insumo - M969
3.2.15 | película refletiva lentes inclusas | m² | 0.2 | 84.3 | 16.86 | 104.5826 | 20.92 | DNIT NOV/14 - SICRO2 | insumo - M970
| Total material |  |  |  | 124.65 |  | 154.65
| TOTAL UNITÁRIO PARA COMPOSIÇÃO 001 |  |  |  | 143.3133 |  | 177.8033
Eng. Rui Cesar Spera
CREA 0601659760
ART 92221220140061484 e 92221220141271485 retificadora

## memoria de cálculo
Prefeitura Municipal da Estância Turística de Paraguaçu Paulista
ASSUNTO: PLANILHA DE MEMÓRIA DE CÁLCULO
PROGRAMA:
OBRA: PAVIMENTAÇÃO E RECAPEAMENTO
LOCAL: TRAVESSA CONCEIÇÃO E AV. PERIM. DEP. ULISSES GUIMARÃES - PARAGUAÇU PTA. - SP
DATA: FEVEREIRO 2015
ITEM | SERVIÇOS | UN | QUANT. | CÁLCULO
1 | PAVIMENTAÇÃO (acesso a Rua Conceição de Monte Alegre)
1.1 | Serviços Preliminares
1.1.1 | placa de obra | m² | 4.5 | 1,68x2,68=4,50m2
1.1.2 | demolição de guia e sarjeta | m³ | 3.17 | 42,23x(0,15x0,30+0,30x0,10)=3,17m3
1.1.3 | demolição de passeio público | m³ | 4.58 | 91,57x0,05=4,58m3
1.1.4 | carga manual e remoção de entulho com transporte até 1km com caminhão basculante 6m3 | m³ | 9.3 | (3,17+4,58)x1,20=9,30m3
1.2 | Base de pavimento
1.2.1 | abertura de caixa/bota fora
1.2.1.1 | escavação mecânica de material de 1ª categoria, proveniente de corte de subleito (com trator esteiras 160 HP) | m³ | 178.89 | 596,30x0,30=178,89m3
1.2.1.2 | transporte local com caminhão basculante 6m3, rodovia pavimentada, dmt 800 até 1.000m | m³ | 232.56 | 596,30x0,30x1,30=232,56m3
1.2.2 | fornecimento de solo e execução da base
1.2.2.1 | regularização e compactação de subleito até 20 cm de espessura | m² | 596.3 | ver desenho
1.2.2.2 | escavação, carga e transporte de material de 1ª categoria, caminho de serviço pavimentado, com escavadeira hidráulica e caminhão basculante 6 m3, dmt 800 até 1.000m | m³ | 232.56 | 596,30x0,30x1,30=232,56m3
1.2.2.3 | base de solo arenoso fino, compactado 100% Proctor Modificado | m³ | 178.89 | 596,30x0,30=178,89m3
1.3 | Guia e sarjeta
1.3.1 | meio fio e sarjeta conjugados de concreto 15 Mpa, 30cm base x 26 cm altura, moldado "in loco" com extrusora | m | 154.24 | 92,33+61,91=154,24m
1.3.2 | escoramento de meio fio com material local compactado manualmente, em faixa de 0,50m | m | 154.24 | 92,33+61,91=154,24m
1.4 | Pavimentação asfáltica nova
1.4.1 | imprimação de base de pavimentação com emulsão CM-30 | m² | 471.07 | ver desenho
1.4.2 | pintura de ligação com emulsão RR1C | m² | 471.07 | ver desenho
1.4.3 | fabricação e aplicação de concreto betuminoso usinado a quente (CBUQ) - CAP 50/70 - exclusive transporte | t | 45.79 | 471,07x0,04x2,43=45,79m3
1.4.4 | transporte local com caminhão basculante 6m3, rodovia pavimentada para distâncias superiores a 4km | m³xkm | 188.43 | 471,07x0,04x10,00=188,43m3
1.4.5 | carga, manobras e descarga de mistura betuminosa a quente com caminhão basculante 6m3, descarga em vibro-acabadora | m³ | 18.84 | 471,07x0,04=18,84m3
2 | RECAPEAMENTO (Avenida Perimetral Deputado Ulisses Guimarães)
2.1 | pintura de ligação com emulsão RR1C | m² | 8600 | ver desenho
2.2 | fabricação e aplicação de concreto betuminoso usinado a quente (CBUQ) - CAP 50/70 - exclusive transporte | t | 835.92 | 8.600,00x0,04x2,43=835,92t
2.3 | transporte local com caminhão basculante 6m3, rodovia pavimentada para distâncias superiores a 4km | m³/km | 3440 | 8.600,00x0,04x10,00=3.440,00m3/km
2.4 | carga, manobras e descarga de mistura betuminosa a quente com caminhão basculante 6m3, descarga em vibro-acabadora | m³ | 344 | 8.600,00x0,04=344,00m3
3 | SINALIZAÇÃO HORIZONTAL/VERTICAL
3.1 | sinalização horizontal com tinta retrorreflexiva a base de resina acrílica com microesferas de vidro | m² | 308.21 | Linha divisória: (116,57+177,33+109,72+66,41+58,54+163,26)x0,15x2=207,55m2
Faixa de pedestres e linhas de retenção:
P1: 4,00x0,30x13+0,30x4,04+0,30x3,40=17,83m2
P2: 4,00x0,30x15+0,30x3,78+0,30x4,52=20,49m2
P3: 4,00x0,30x15+0,30x4,76+0,30x4,49=20,78m2
P4: 4,00x0,30x15+0,30x4,76+0,30x4,48=20,77m2
P5: 4,00x0,30x15+0,30x4,52+0,30x4,77=20,79m2
total: 207,55+17,83+20,49+20,78+20,77+20,79=308,21m2
3.2 | Confecção de placa de sinalização totalmente reflexiva | m² | 0.83 | 2 placas "sentido obrigatório" + 5 placas "PARE":
Placa "PARE" lado=350mm:
Placa "sentido obrigatório" diâmetro=500mm: 0,50x0,50/4x3,1416x2=0,39m2
total=0,44+0,39=0,83m2
3.3 | Placa esmaltada para identificação de rua, dimensões 45x25cm | un | 4 | 2 placas "Av. Perimetral Ulisses Guimarães" e 2 placas "Travessa Conceição"
3.4 | Tubo de aço galvanizado com costura 2" (50mm) inclusive conexões, fornecimento e instalação | m | 44 | 2 placas "sentido obrigatório" e "sentido proibido"
5 placas "PARE" lado=350mm:
4 placas identificação rua
total=11x4,00=44,00m
4 | PASSEIO PÚBLICO
4.1 | demolição de guia de concreto (entrada rampas) | m³ | 0.54 | (0,15x1,50x0,10+(0,15x1,80x0,10)/2x2)x11=0,54m3
4.2 | Limpeza manual do terreno (com raspagem superficial) | m² | 1026.52 | (92,33+61,91)x1,20+700,97x1,20=1.026,52m2
4.3 | Preparo manual de terreno sem raspagem superficial | m² | 1026.52 | (92,33+61,91)x1,20+700,97x1,20=1.026,52m2
4.4 | Lastro de brita e=3cm, fundo de vala | m³ | 30.79 | 1.026,52x0,03=30,79m3
4.5 | Piso (calçada) em concreto 12 Mpa, traço 1:3:5 (cimento, areia e brita) preparo mecânico, e=7cm, com junta de dilatação em madeira | m² | 1026.52 | (92,33+61,91)x1,20+700,97x1,20=1.026,52m2
4.6 | Piso em ladrilho hidráulico podotátil várias cores 25 x 25 x 2,5 cm, assentado com argamassa mista | m² | 11.7 | (0,25x1,20x2+025x1,50)x12=11,70m2
Eng. Rui Cesar Spera
CREA 0601659760
ART 92221220140061484 e 92221220141271485 retificadora
5∗〖0,35〗^2∗∛3/2=0,44m²