## CUSTO FINAL
PLANILHA PROPOSTA
OBJETO: PAVIMENTAÇÃO E RECAPEAMENTO
LOCAL: VIAS PÚBLICAS - PARAGUAÇU PTA. - SP
DATA:
ITEM | SERVIÇOS | UN | QUANT. | P.U. com BDI | TOTAL com BDI
1 | PAVIMENTAÇÃO (Rua José Jacob Ferreira (entre Av. Galdino e R. Cel. Sanches Figueiredo); R. Érico Veríssimo, R. Guimarães Rosa, R. Guilherme de Almeida - entre R. Arthur Ebel e R. José L. Paiva)
1.1 | Serviços Preliminares
1.1.1 | placa de obra | m² | 4.5 |  | 0
1.2 | Base de pavimento
1.2.1 | abertura de caixa/bota fora
1.2.1.1 | escavação mecânica de material de 1ª categoria, proveniente de corte de subleito (com trator esteiras 160 HP) | m³ | 1596.36 |  | 0
1.2.1.2 | transporte local com caminhão basculante 6m3, rodovia pavimentada, dmt 800 até 1.000m | m³ | 2075.26 |  | 0
1.2.2 | fornecimento de solo e execução da base
1.2.2.1 | regularização e compactação de subleito até 20 cm de espessura | m² | 5321.19 |  | 0
1.2.2.2 | escavação, carga e transporte de material de 1ª categoria, caminho de serviço pavimentado, com escavadeira hidráulica e caminhão basculante 6 m3, dmt 800 até 1.000m | m³ | 2075.26 |  | 0
1.2.2.3 | base de solo arenoso fino, compactado 100% Proctor Modificado | m³ | 1596.36 |  | 0
1.3 | Guia e sarjeta (Rua José Jacob Ferreira)
1.3.1 | meio fio e sarjeta conjugados de concreto 15 Mpa, 30cm base x 26 cm altura, moldado "in loco" com extrusora | m | 567.26 |  | 0
1.3.2 | escoramento de meio fio com material local compactado manualmente, em faixa de 0,50m | m | 567.26 |  | 0
1.4 | Pavimentação asfáltica nova
1.4.1 | imprimação de base de pavimentação com emulsão CM-30 | m² | 5321.19 |  | 0
1.4.2 | pintura de ligação com emulsão RR1C | m² | 5321.19 |  | 0
1.4.3 | fabricação e aplicação de concreto betuminoso usinado a quente (CBUQ) - CAP 50/70 - exclusive transporte | t | 517.22 |  | 0
1.4.4 | transporte local com caminhão basculante 6m3, rodovia pavimentada para distâncias superiores a 4km | m³/km | 2128.48 |  | 0
1.4.5 | carga, manobras e descarga de mistura betuminosa a quente com caminhão basculante 6m3, descarga em vibro-acabadora | m³ | 212.85 |  | 0
| Sub-Total Pavimentação |  |  |  | 0
2 | RECAPEAMENTO (Rua Felício Tarabay - entre R. D. Pedro II e R. Vital Brasil)
2.1 | pintura de ligação com emulsão RR1C | m² | 813.17 |  | 0
2.2 | fabricação e aplicação de concreto betuminoso usinado a quente (CBUQ) - CAP 50/70 - exclusive transporte | t | 79.04 |  | 0
2.3 | transporte local com caminhão basculante 6m3, rodovia pavimentada para distâncias superiores a 4km | m³/km | 325.27 |  | 0
2.4 | carga, manobras e descarga de mistura betuminosa a quente com caminhão basculante 6m3, descarga em vibro-acabadora | m³ | 32.53 |  | 0
| Sub-Total Recapeamento |  |  |  | 0
3 | SINALIZAÇÃO HORIZONTAL/VERTICAL
3.1 | sinalização horizontal com tinta retrorreflexiva a base de resina acrílica com microesferas de vidro | m² | 57 |  | 0
3.2 | Confecção de placa de sinalização totalmente reflexiva : 10 placas "PARE" | m² | 1.4 |  | 0
3.3 | Placa esmaltada para identificação de rua, dimensões 45x25cm | un | 10 |  | 0
3.4 | Tubo de aço galvanizado com costura 2" (50mm) inclusive conexões, fornecimento e instalação | m | 80 |  | 0
| Sub-Total Sinalização |  |  |  | 0
| CUSTO TOTAL COM BDI (R$) |  |  |  | 0
EMPRESA