## PLANILHA
PLANILHA ESTIMATIVA DE CUSTO
ASSUNTO: PLANILHA ESTIMATIVA DE CUSTO
OBRA: CONSTRUÇÃO DE UNIDADE BÁSICA DE SAÚDE - CONCLUSÃO
LOCAL: AV. HUGO SIMONETTI Nº 715 - JARDIM DAS OLIVEIRAS - ESTÂNCIA TURÍSITCA DE PARAGUAÇU PAULISTA
DATA: SETEMBRO 2015
ITEM | DESCRIÇÃO SERVIÇOS | un | quantidade | P.Unitário | TOTAL | FONTE C/ DESONERAÇÃO
[6 empty] | FONTE | CÓDIGO
1 | Serviços Preliminares
1.1 | Retirada de divisórias em chapa ou tábuas, inclusive demolição do entarugamento | m2 | 36.2 | 5.78 | 209.236 | SINAPI MAIO 2015 | 72218
2 | Revestimento Interno
2.1 | Revestimento cerâmico para paredes internas com placas tipo grês 25x35cm | m2 | 17 | 42.33 | 719.61 | SINAPI MAIO 2015 | 87269
3 | Esquadria Metálica
3.1 | porta de abrir em alumínio tipo veneziana | m2 | 12.6 | 560.51 | 7062.426 | SINAPI MAIO 2015 | 74071/002
3.2 | fechadura de embutir completa, para portas de banheiro, padrao de acabamento popular | unid | 10 | 29.8 | 298 | SINAPI MAIO 2015 insumo | 00003097
3.3 | puxador central para esquadria de alumínio | unid | 22 | 19.71 | 433.62 | SINAPI MAIO 2015 | 84889
4 | Esquadrias De Madeira
4.1 | folha de porta de madeira compensada lisa para pintura, 0,80X2,10m | unid | 9 | 120.44 | 1083.96 | SINAPI MAIO 2015 insumo | 00004992 | FOLHA
4.2 | folha de porta de madeira compensada lisa para pintura, 0,90X2,10m | unid | 10 | 120.44 | 1204.4 | SINAPI MAIO 2015 insumo | 00004992 | FOLHA
4.3 | dobradiça em aço/ferro 3"x2 1/2", e=1,2 a 1,8mm, sem anel, cromado ou zincado, tampa chata, com parafusos | unid | 57 | 6.74 | 384.18 | SINAPI MAIO 2015 insumo | 00002433
4.4 | fechadura de embutir tipo Gorges (chave grande) para porta interna, completa | unid | 19 | 29.16 | 554.04 | SINAPI MAIO 2015 insumo | 00003090
5 | Instalação Hidráulica
5.1 | torneira cromada 1/2" ou 3/4" para lavatorio, padrão popular, com engate flexivel plastico 1/2"X30cm - fornecimento e instalacao | unid | 14 | 31.36 | 439.04 | SINAPI MAIO 2015 | 86906
6 | Peças Sanitárias
6.1 | vaso sanitario sifonado louça branca padrao popular, com conjunto para fixaçao para vaso sanitário com parafuso, arruela e bucha - fornecimevaso sanitário com parafuso, arruela e bucha | unid | 8 | 210.93 | 1687.44 | SINAPI MAIO 2015 | 6021
6.2 | lavatório em louça branca, suspenso, 29,5x39cm´ou equivalente, padrão popular - fornecimento e instalação | unid | 12 | 91.66 | 1099.92 | SINAPI MAIO 2015 | 86904
6.3 | tanque de louça branca com coluna, 22 litros ou equivalente, inclui sifão flexível em PVC, válvula metálica e torneira de metal cromado, padrão médio - fornecimento e instalação | unid | 1 | 332.08 | 332.08 | SINAPI MAIO 2015 | 86919
6.4 | Barra de apoio reta, para pessoas com mobilidade reduzida, em tubo de aço inoxidável de 1 1/2´ x 800 mm | unid | 4 | 134.55 | 538.2 | CPOS 165 | 300103
7 | Instalações Elétricas
7.1 | Luminária blindada, oval, de sobrepor ou arandela para lâmpada fluorescentes compacta | unid | 4 | 75.96 | 303.84 | CPOS 165 | 411320
8 | Vidro
8.1 | vidro temperado incolor, espessura 8mm | m2 | 36.2 | 203.58 | 7369.596 | SINAPI MAIO 2015 | 72119 | 0,60x2,50x7+1,00x1,00x5+1,50x1,00x7+1,00x0,80x3+3,00x1,00x2+1,50x0,60x2=
8.2 | vidro temperado incolor, espessura 10mm | m2 | 12.6 | 257.74 | 3247.524 | SINAPI MAIO 2015 | 72120 | 2,00x2,10x3=12,60m2
8.3 | trilho quadrado de alumínio 1/4" para rodízios | m | 6 | 32.25 | 193.5 | SINAPI MAIO 2015 | 84897
8.4 | trilho "U" de alumínio 40x40mm e roldana fixa dupla de latão com rolamento para porta ou janela de correr | m | 133.6 | 26.23 | 3504.328 | SINAPI MAIO 2015 | 84898
9 | Divisória
9.1 | divisoria em granito cinza polido, esp=3,0cm, assentado com argamassa traço 1:4 | m2 | 20.28 | 698.35 | 14162.538 | SINAPI MAIO 2015 | 79627
10 | Pintura
10.1 | Aplicação manual de pintura com tinta látex acrílica em paredes, duas demãos | m2 | 90 | 9.22 | 829.8 | SINAPI MAIO 2015 | 88489
10.2 | pintura esmalte acetinado em madeira, duas demãos | m2 | 25.2 | 14.55 | 366.66 | SINAPI MAIO 2015 | 73739/001
11 | Calçada de acesso
11.1 | apiloamento com maço de 30 kg | m2 | 7 | 21.7 | 151.9 | SINAPI MAIO 2015 | 79483
11.2 | Lastro de brita | m3 | 0.21 | 84.84 | 17.8164 | SINAPI MAIO 2015 | 74164 | 7x0,03=0,18m3
11.3 | Execução de passeio (calçada) em concreto 12MPa, traço 1:3:5 (cimento, areia e brita), preparo mecânico, espessura 7cm, com junta de dilatação em madeira, incluso lançamento e adensamento | m2 | 7 | 34.13 | 238.91 | SINAPI MAIO 2015 | 73892/002
12 | Limpeza Da Obra
12.1 | limpeza final da obra | m2 | 296.92 | 2.18 | 647.2856 | SINAPI MAIO 2015 | 9537
| TOTAL |  |  | 100% | 47079.85
Paraguaçu Paulista, 09 de julho de 2015
Eng° Rui Cesar Spera
CREA-SP 0601659760

## PLANILHA COM BDI
PLANILHA PROPOSTA
ASSUNTO: PLANILHA PROPOSTA DE PREÇOS
OBRA: CONSTRUÇÃO DE UNIDADE BÁSICA DE SAÚDE - CONCLUSÃO
LOCAL: AV. HUGO SIMONETTI Nº 715 - JARDIM DAS OLIVEIRAS - Estância Turístiica Paraguaçu Pta.
DATA:
ITEM | DESCRIÇÃO SERVIÇOS | un | quantidade | P.Unitário | TOTAL
1 | Serviços Preliminares
1.1 | Retirada de divisórias em chapa ou tábuas, inclusive demolição do entarugamento | m2 | 36.2 |  | 0
2 | Revestimento Interno
2.1 | Revestimento cerâmico para paredes internas com placas tipo grês 25x35cm | m2 | 17 |  | 0
3 | Esquadria Metálica
3.1 | porta de abrir em alumínio tipo veneziana | m2 | 9.72 |  | 0
3.2 | fechadura de embutir completa, para portas de banheiro, padrao de acabamento popular | unid | 10 |  | 0
3.3 | puxador central para esquadria de alumínio | unid | 22 |  | 0
4 | Esquadrias De Madeira
4.1 | folha de porta de madeira compensada lisa para pintura, 0,80X2,10m | unid | 9 |  | 0
4.2 | folha de porta de madeira compensada lisa para pintura, 0,90X2,10m | unid | 10 |  | 0
4.3 | dobradiça em aço/ferro 3"x2 1/2", e=1,2 a 1,8mm, sem anel, cromado ou zincado, tampa chata, com parafusos | unid | 57 |  | 0
4.4 | fechadura de embutir tipo Gorges (chave grande) para porta interna, completa | unid | 19 |  | 0
5 | Instalação Hidráulica
5.1 | torneira cromada 1/2" ou 3/4" para lavatorio, padrão popular, com engate flexivel plastico 1/2"X30cm - fornecimento e instalacao | unid | 14 |  | 0
6 | Peças Sanitárias
6.1 | vaso sanitario sifonado louça branca padrao popular, com conjunto para fixaçao para vaso sanitário com parafuso, arruela e bucha - fornecimevaso sanitário com parafuso, arruela e bucha | unid | 8 |  | 0
6.2 | lavatório em louça branca, suspenso, 29,5x39cm´ou equivalente, padrão popular - fornecimento e instalação | unid | 12 |  | 0
6.3 | tanque de louça branca com coluna, 22 litros ou equivalente, inclui sifão flexível em PVC, válvula metálica e torneira de metal cromado, padrão médio - fornecimento e instalação | unid | 1 |  | 0
6.4 | Barra de apoio reta, para pessoas com mobilidade reduzida, em tubo de aço inoxidável de 1 1/2´ x 800 mm | unid | 4 |  | 0
7 | Instalações Elétricas
7.1 | Luminária blindada, oval, de sobrepor ou arandela para lâmpada fluorescentes compacta | unid | 4 |  | 0
8 | Vidro
8.1 | vidro temperado incolor, espessura 8mm | m2 | 36.2 |  | 0
8.2 | vidro temperado incolor, espessura 10mm | m2 | 12.6 |  | 0
8.3 | trilho quadrado de alumínio 1/4" para rodízios | m | 6 |  | 0
8.4 | trilho "U" de alumínio 40x40mm e roldana fixa dupla de latão com rolamento para porta ou janela de correr | m | 133.6 |  | 0
9 | Divisória
9.1 | divisoria em granito cinza polido, esp=3,0cm, assentado com argamassa traço 1:4 | m2 | 23.04 |  | 0
10 | Pintura
10.1 | Aplicação manual de pintura com tinta látex acrílica em paredes, duas demãos | m2 | 90 |  | 0
10.2 | pintura esmalte acetinado em madeira, duas demãos | m2 | 25.2 |  | 0
11 | Calçada de acesso
11.1 | apiloamento com maço de 30 kg | m2 | 7 |  | 0
11.2 | Lastro de brita | m3 | 0.21 |  | 0
11.3 | Execução de passeio (calçada) em concreto 12MPa, traço 1:3:5 (cimento, areia e brita), preparo mecânico, espessura 7cm, com junta de dilatação em madeira, incluso lançamento e adensamento | m2 | 7 |  | 0
12 | Limpeza Da Obra
12.1 | limpeza final da obra | m2 | 296.92 |  | 0
| TOTAL COM BDI |  |  |  | 0
BDI (em percentual)
Paraguaçu Paulista,
EMPRESA