## PLANILHA CUSTO nov 2015
PLANILHA PROPOSTA (A SER PREENCHIDA)
OBJETO: RECUPERAÇÃO DAS VIAS EM BLOQUETES NO CENTRO DA CIDADE
PROPONENTE: ESTÂNCIA TURÍSTICA DE PARAGUAÇU PAULISTA
CONVÊNIO DADE 2015
LOCAIS: R. DOZE DE MARÇO/AV. SETE SETEMBRO/ R. XV NOVEMBRO - CENTRO |  |  | ÁREA DE PAVIMENTAÇÃO: 3.604,85m2
DATA: |  |  | PRAZO DE EXECUÇÃO DA OBRA: 9 MESES
ITEM | DESCRIÇÃO | UNID. | QUANT. | P. U. S/BDI | TOTAL
1 | INSTALAÇÃO E MOBILIZAÇÃO
1.1 | Placa de identificação para obra (3,00 X 1,50) (1,00 X 1,50) | m2 | 6
1.2 | Manutenção de placa padronizada de identificação visual de programas e empreendimentos do governo do Estado de São Paulo | m2xmês | 54
1.3 | Container alojamento - mínimo 9,20 m² | unxmês | 9
| Subtotal Item 1 |  |  |  | 0
2 | SERVIÇOS PRELIMINARES
2.1 | Limpeza Interna, Demolições e Retiradas
2.1.1 | Desmonte (levantamento) mecanizado de pavimento em paralelepípedo ou lajota de concreto, inclusive acomodação do material | m2 | 5108.93 |  | 0
2.1.2 | Transporte de entulho, para distâncias superiores ao 3° km até o 5° km - somente do material inservível e lastro areia | m3 | 415.1 |  | 0
| Subtotal Item 2 |  |  |  | 0
3 | PAVIMENTAÇÃO
3.1 | Base
3.1.1 | Escavação e carga mecanizada para exploração de solo em jazida | m3 | 510.89 |  | 0
3.1.2 | Transporte de solo de 1ª e 2ª categoria por caminhão para distâncias superiores ao 3° km até o 5° km | m3 | 638.61 |  | 0
3.1.3 | Compactação de aterro mecanizado a 100% PN, sem fornecimento de solo em campo aberto | m3 | 510.89 |  | 0
3.1.4 | Regularização e compactação mecanizada de superfície, sem controle do proctor normal | m2 | 5108.93 |  | 0
3.2 | Pavimentação intertravada
3.2.1 | Pavimentação em lajota de concreto 35 MPa, espessura 8 cm, tipos: raquete, retangular, sextavado e 16 faces, com rejunte em areia - somente mão de obra | m2 | 4342.59 |  | 0
3.2.2 | Pavimentação em lajota de concreto 35 MPa, espessura 8 cm, tipos: raquete, retangular, sextavado e 16 faces, com rejunte em areia - reposição peças novas | m2 | 766.34 |  | 0
| Subtotal Item 3 |  |  |  | 0
4 | PINTURA SINALIZAÇÃO HORIZONTAL
4.1 | Sinalização horizontal com tinta vinílica ou acrílica | m2 | 152.41 |  | 0
| Subtotal Item 4 |  |  |  | 0
5 | ACESSIBILIDADE
5.1 | Demolição manual de revestimento em ladrilho hidráulico, incluindo a base | m2 | 73.8 |  | 0
5.2 | Remoção manual de passeio em pedra portuguesa | m2 | 169.34 |  | 0
5.3 | Remoção de entulho separado de obra com caçamba metálica - terra, alvenaria, concreto, argamassa, madeira, papel, plástico ou metal | m3 | 13.63 |  | 0
5.4 | Regularização e compactação mecanizada de superfície, sem controle do proctor normal | m2 | 243.14 |  | 0
5.5 | Lastro de pedra britada | m3 | 7.29 |  | 0
5.6 | Concreto não estrutural executado no local, mínimo 200 kg cimento / m3 | m3 | 17.02 |  | 0
5.7 | Lançamento, espalhamento e adensamento de concreto ou massa em lastro e/ou enchimento | m3 | 17.02 |  | 0
5.8 | Piso em ladrilho hidráulico podotátil várias cores (25x25x2,5cm), assentado com argamassa mista | m2 | 32.68 |  | 0
| Subtotal Item 5 |  |  |  | 0
| CUSTO TOTAL SEM BDI |  |  |  | 0
| BDI |  |  | XXX% | 0
| TOTAL COM BDI |  |  |  | 0
LICITANTE