## Sheet1
Estância Turística de Paraguaçu Paulista
PLANILHA ORÇAMENTÁRIA
Objeto: Adequação do CRAS 1 |  |  | Endereço:Rua Jacarandá - Conjunto Habitacional Mario Covas
Data da elaboração: 08 de agosto de 2018 |  |  | Fonte: CPOS Boletim n.º 173 - Vigência 02/07/2018
Item | CPOS 173 Códigos Serviços | Descrição dos serviços | Memorial de calculo | Unid. | Qde | Pr. Unit. s/ BDI | Pr. Unit. c/ BDI 20.00% | Pr.Final
1 |  | Serviços preliminares
1.1 | 2.08.050 | Placa em lona com impressão digital e estrutura em madeira | 3,00mx1,50m | m2 | 4.5 | 132.32 | 158.784 | 714.528
2 |  | Alvenaria | [5 empty] | 1310.93
| 04.08.060 | Retirada de batente com guarnição e peças lineares em madeira, chumbados | 3c(08,0m+2x2,10m) | m | 15 | 8.64 | 14.9472 | 224.21
| 04.08.020 | Retirada de folha de esquadria em madeir |  | unid | 3 | 14.41 | 41.5008 | 124.5
| 03.02.040 | Demolição manual de alvenaria de elevação ou elemento vazado, incluindo revestimento | (2,00mx3,50m + 0,80mx2,0m)X0,14m | m3 | 1.2 | 51.93 | 539.5527 | 647.46
| 14.04.210 | Alvenaria de bloco cerâmico de vedação, uso revestido, de 14 cm | 0,80mx2,10m | m2 | 1.6 | 49.39 | 59.268 | 94.83
| 17.02.020 | Chapisco | 2x0,80mx2,10m | m2 | 3.2 | 4.35 | 5.22 | 16.7
| 17 02 120 | Emboço comum | 2x0,80mx2,10m | m2 | 3.2 | 13.44 | 16.128 | 51.61
| 23.20.020 | Recolocação de batentes de madeir | 01 unid | unid | 1 | 38.98 | 46.776 | 46.78
| 23.20.040 | Recolocação de folhas de porta ou janela |  | unid | 1 | 45.07 | 54.084 | 54.08
| 23.20.060 | Recolocação de guarnição ou molduras |  | m | 10 | 1.44 | 1.728 | 17.28
| 33.10.020 | Alvenaria Tinta látex em massa, inclusive preparo | 2x0,80mx2,10m | m2 | 1.6 | 17.44 | 20.928 | 33.48
Estância Turística de Paraguaçu Paulista
Item | CPOS 173 Códigos Serviços | Descrição dos serviços | Memorial de calculo | Unid. | Qde | Pr. Unit. s/ BDI | Pr. Unit. c/ BDI 20.00% | Pr.Final
3 |  | Piso | [5 empty] | 30.96
| 18.06.062 | Placa cerâmica esmaltada PEI-5 para área interna, com textura semirrugosa, grupo de absorção BIb, resistência química A, assentado com argamassa colante industrializada | 2,00mx0,30m | m2 | 0.6 | 43 | 51.6 | 30.96
4 |  | Divisórias | [5 empty] | 32377.23
| 14.30.070 | Divisória sanitária em painel laminado melamínico estrutural com perfis em alumínio, inclusive ferragem completa para vão de porta | 2x(2,00m+3,20m)x3,50m + (5,00m+4,00m)x2,30m | m2 | 59.2 | 430.62 | 516.744 | 30591.24
| 26.01.060 | Vidro liso transparente de 5 mm | 8,00mx1,20m | m2 | 9.6 | 86.94 | 104.328 | 1001.55
| Pesquisa | Biombos ripado de madeira eucalipto 1,80mx1,50m | 3 unid - 1,80mx1,50m | unid | 3 | 217.9 | 261.48 | 784.44
5 |  | Iluminação | [5 empty] | 569.38
| 41.13.050 | Luminária blindada de sobrepor ou pendente em calha fechada, para 2 lâmpadas fluorescentes de 32 W/36 W/40 W | 03 unid | unid | 3 | 141.96 | 170.352 | 511.06
| 40.05.020 | Interruptor com 1 tecla simples e placa | 03 unid | unid | 3 | 16.2 | 19.44 | 58.32
6 |  | Pintura | [5 empty] | 19813.22
| 33.10.020 | Tinta látex em massa, inclusive preparo - Externo | 126,16mx3,50m - 48,40m2 | m2 | 393.56 | 17.44 | 20.928 | 8236.42
| 33.10.020 | Tinta látex em massa, inclusive preparo - Interno | 160,74mx3,50m - 48,40m2 | m2 | 514.19 | 17.44 | 20.928 | 10760.97
| 33.05.330 | Verniz em superfície de madeira - portas | 6x0,80mx2,10m x2 | m2 | 20.16 | 15.49 | 18.588 | 374.73
| 33.11.020 | Esmalte em superfície metálica, inclusive preparo | (4x0,90m+4x0,60m+1x0,80m)x2,10mx2 | m2 | 13.44 | 27.35 | 32.82 | 441.1
[7 empty] | 0 | 0
[7 empty] | TOTAL | 54101.72
| Paragua\çu Paulista, 08 de agosto de 2018 |  |  | Joaquim Carlos Cambraia Engº civil CREA - 0600278645
-1
-2
-3
-4
-5
-6
-7
-8
-9
-10
-11 | * O BDI a ser utilizado é o licitado - Dúvidas deverão ser sanadas com o Técnico da Secretaria de Turismo
-12
Engº civil CREA 0600278645