## Planilha orç
Estância Turística de Paraguaçu Paulista
Estado de São Paulo
PLANILHA ORÇAMENTÁRIA / MEMORIAL DE CALCULO
OBJETO: CONSTRUÇÃO - ARQUIBANCADAS - Emenda 024/2017 - Ver. Meide A. Teodoro de Lima
LOCAL : EMEF PROFª HELENA WIRGUES
CIDADE : PARAGUAÇU PAULISTA - SP
Item | CPOS 174 - 01/11/2018 SINAPI 09/2018 - 12/10/2018 | Descrição dos Serviços | Memorial de cálculo | Unid | Quant | P. unit | ValorTotal | Quant.
|  | Arquibancada em alvenaria | 20,00m + 30,00m = 50,00m
1 |  | Fundação |  |  |  |  | 6404.89 |  | 3595.11
| 06.01.020 - CPOS | 1.1 Escavação manual em solo de 1ª e 2ª categoria em campo aberto | (20,00m+30,00m)x3x(0,30mx0,15m) +4x1,20mx0,3mx0,15m | m3 | 7 | 32.48 | 227.36
| 12.01.020 CPOS | 1.2. Broca em concreto armado diâmetro de 20 cm - complet | 50X1,00 m | m | 50 | 43.08 | 2154
| 14.01.020 - CPOS | Alvenaria de embasamento em tijolo maciço comum | (20,00m+30,00m)x3x(0,30mx0,15m) +4x1,20mx0,30mx0,15m | m3 | 7 | 574.79 | 4023.53
2 |  | Fundação e Estrutura |  |  |  |  | 11200.2189
| 14.04.210 CPOS | 2.1. Alvenaria de bloco cerâmico de vedação, uso revestido, de 14 cm14.04.210 | 2x(20,00+30,00)x(0,80m +0,40m) + 4x2x(0,80mx0,40m) | m2 | 122.56 | 49.8 | 6103.488
| 11.01.100 - CPOS | 2.2. Colunas - Concreto usinado, fck = 20,0 Mpa - | 50x(2x 0,80mx0,15mx0,15m + 0,40mx0,15mx0,15m) | m3 | 1.35 | 548.57 | 740.5695
| 11.16.020 - CPOS | 2.3. Colunas - Lançamento, espalhamento e adensamento de concreto ou massa em lastro e/ou enchimento | 50x(2x 0,80mx0,15mx0,15m + 0,40mx0,15mx0,15m) | m3 | 1.35 | 54.78 | 73.953
| 10.01.040 CPOS | 2.4. Colunas - rmadura em barra de aço CA-50 (A ou B) fyk= 500 MPa | 1,35m3x20kg/m3 | kg | 27 | 4.99 | 134.73
| 11.01.100 - CPOS | 2.5. Cinta - Concreto usinado, fck = 20,0 Mpa - | (4x20,00m + 4x30,00m) x0,15m x0,15m + 4x(3x0,40m+ 0,80m) x0,15mx0,15m | m3 | 4.56 | 548.57 | 2501.4792
| 11.16.020 - CPOS | 2.6. Cinta - Lançamento, espalhamento e adensamento de concreto ou massa em lastro e/ou enchimento | (4x20,00m + 4x30,00m) x0,15m x0,15m + 4x(3x0,40m+ 0,80m) x0,15mx0,15m | m3 | 4.56 | 54.78 | 249.7968
| 10.01.040 CPOS | 2.7. Cinta - Armadura em barra de aço CA-50 (A ou B) fyk= 500 MPa | 4,56m3x20kg/m3 | kg | 61.2 | 4.99 | 305.388
| 32.17.050 CPOS | 2.8. Impermeabilização com cimento cristalizante para umidade e água de percolação | 2x(20,00+30,00)x(0,80m +0,40m) + 4x2x(0,80mx0,40m) | m2 | 122.56 | 12.89 | 1579.7984
3 |  | Aterro |  |  |  |  | 1283.84
| 06.12.020 - CPOS | 3.1. Aterro manual apiloado de área interna com maço de 30 kg | 2x(20,00m+30,00m)x0,80mx0,40m | m3 | 32 | 40.12 | 1283.84
4 |  | Laje - Assento |  |  |  |  | 2896.08
| 11.01.100 - CPOS | 4.1. Laje- Concreto usinado, fck = 20,0 Mpa - | (20,00m+30,00m)x(0,40m + 0,80m) x0,08m | m3 | 4.8 | 548.57 | 2633.136
| 11.16.020 - CPOS | 4.2. Laje - Lançamento, espalhamento e adensamento de concreto ou massa em lastro e/ou enchimento | (20,00m+30,00m)x(0,40m + 0,80m) x0,08m | m3 | 4.8 | 54.78 | 262.944
5 |  | Revestimento |  |  |  |  | 4259.6928
| 87878 - SINAPI | 5.1. CHAPISCO EM PAREDES EXTERNAS TRAÇO 1:3 (CIMENTO E AREIA), ESPESSURA 0,5CM, PREPARO MECÂNICO | (20,00m+30,00m)x(0,80m+0,40m+0,40m+0,80m+0,40m)+4x(2x0,80x0,40) | m2 | 142.56 | 3.41 | 486.1296
| 89173 - SINAPI | 5.2. EMBOÇO PAULISTA (MASSA ÚNICA) EM PAREDE, TRAÇO 1:2:8 (CIMENTO, CAL E AREIA), PREPARO MECÂNICO - ESP 2CM | (20,00m+30,00m)x(0,80m+0,40m+0,40m+0,80m+0,40m)+4x(2x0,80x0,40) | m2 | 142.56 | 26.47 | 3773.5632
Estância Turística de Paraguaçu Paulista
Estado de São Paulo
6 |  | Pintura |  |  |  |  | 2705.7888
| 33.10.010 CPOS | 6.1. Tinta látex antimofo em massa, inclusive preparo | (20,00m+30,00m)x(0,80m+0,40m+0,40m+0,80m+0,40m)+4x(2x0,80x0,40) | m2 | 142.56 | 18.98 | 2705.7888
7 |  | Alambrado |  |  |  |  | 9424.3174
| 12.01.020 CPOS | 1.2. Broca em concreto armado diâmetro de 20 cm - complet | 7x2,00m | m | 14 | 43.08 | 603.12
| 14.04.210 CPOS | 2.1. Alvenaria de bloco cerâmico de vedação, uso revestido, de 14 cm14.04.210 | 20,00x015x0,30m | m2 | 0.9 | 49.8 | 44.82
| 87878 - SINAPI | 5.1. CHAPISCO EM PAREDES EXTERNAS TRAÇO 1:3 (CIMENTO E AREIA), ESPESSURA 0,5CM, PREPARO MECÂNICO | 20,00mx0,30mx2 + 2x0,30x0,15 | m2 | 18.09 | 3.41 | 61.6869
| 89173 - SINAPI | 5.2. EMBOÇO PAULISTA (MASSA ÚNICA) EM PAREDE, TRAÇO 1:2:8 (CIMENTO, CAL E AREIA), PREPARO MECÂNICO - ESP 2CM | 20,00mx0,30mx2 + 2x0,30x0,15 | m2 | 18.09 | 26.47 | 478.8423
| 33.10.010 CPOS | 6.1. Tinta látex antimofo em massa, inclusive preparo | 20,00mx0,30mx2 + 2x0,30x0,15 | m2 | 18.09 | 18.98 | 343.3482
| 74244/001 SINAPI | ALAMBRADO PARA QUADRA POLIESPORTIVA, ESTRUTURADO POR TUBOS DE ACO GALVANIZADO, COM COSTURA, DIN 2440, DIAMETRO 2", COM TELA DE ARAME GALVANIZADO FIO 14 BWG E MALHA QUADRADA 5X5 ZADO, FIO 14 BWG E MALHA QUADRADA 5X5CM | 20,00x3,50m | m2 | 70 | 112.75 | 7892.5
8 |  | Limpeza final de obra |  |  |  |  | 853
| 50.01.020 CPOS | 8.1. Limpeza final de obra | (20,00m+30,00m)x2,00m | m2 | 100 | 8.53 | 853
0
|  |  |  | Total |  |  | 39027.8279
|  |  | BDI 10% | Total geral c/ BDI |  |  | 42930.6107
Paraguaçu Paulista, 13 de novembro de 2018
Joaquim Carlos Cambraia
Engº civil CREA 0600278645

## Cronograma Arquib
Estância Turística de Paraguaçu Paulista
Estado de São Paulo
CRONOGRAMA FÍSICO-FINANCEIRO
OBJETO: CONSTRUÇÃO - ARQUIBANCADAS - Emenda 024/2017 - Ver. Meide A. Teodoro de Lima
LOCAL : EMEF PROFª HELENA WIRGUES
CIDADE : PARAGUAÇU PAULISTA - SP
ITEM | SERVIÇOS | A EXECUTAR | A EXECUTAR | 1º mês | 2º mês | 3º mês | Total
1 | Arauibancada |  | 32563.861 | 10000 | 10000 | 12563.861 | 32563.861
|  |  |  | 30.71% | 30.71% | 38.58% | 100%
2 | Alambrado | 863.77 | 10366.752 |  |  | 10366.752 | 10366.752
| Porcentagem |  |  |  |  | 100% | 100%
#REF!
10 | [6 empty] | #REF!
11 | [6 empty] | #REF!
12 | [6 empty] | #REF!
13 | [6 empty] | #REF!
14 | [6 empty] | #REF!
15 | [6 empty] | #REF!
1 | [6 empty] | #REF!
2 | [6 empty] | #REF!
3 | [6 empty] | #REF!
4 | [6 empty] | #REF!
5 | [6 empty] | #REF!
6 | [6 empty] | #REF!
7 | [6 empty] | #REF!
8 | [6 empty] | #REF!
9 | [6 empty] | #REF!
10 | [6 empty] | #REF!
11 | [6 empty] | #REF!
12 | [6 empty] | #REF!
13 | [6 empty] | #REF!
14 | [6 empty] | #REF!
15 | [6 empty] | #REF!
16 | [6 empty] | #REF!
17 | [6 empty] | #REF!
| TOTAL | #REF! | 42930.613 | 10000 | 10000 | 22930.613 | 42930.613
Paraguaçu Paulista, 13 de novembro de 2018
Joaquim Carlos Cambraia
Engº civil CREA 060027864-5

## Modelo Plan orç
Timbre da empresa
PLANILHA ORÇAMENTÁRIA
OBJETO: CONSTRUÇÃO - ARQUIBANCADAS - Emenda 024/2017 - Ver. Meide A. Teodoro de Lima
LOCAL : EMEF PROFª HELENA WIRGUES
CIDADE : PARAGUAÇU PAULISTA - SP
Item | CPOS 174 - 01/11/2018 SINAPI 09/2018 - 12/10/2018 | Descrição dos Serviços | Unid | Quant | P. unit | ValorTotal
Arquibancada em alvenaria
1 |  | Fundação |  |  |  | 0
| 06.01.020 - CPOS | 1.1 Escavação manual em solo de 1ª e 2ª categoria em campo aberto | m3 | 7 |  | 0
| 12.01.020 CPOS | 1.2. Broca em concreto armado diâmetro de 20 cm - complet | m | 50 |  | 0
| 06.01.020 - CPOS | 1.3 Embasamento - Escavação manual em solo de 1ª e 2ª categoria em campo aberto | m3 | 7 |  | 0
2 |  | Fundação e Estrutura |  |  |  | 0
| 14.04.210 CPOS | 2.1. Alvenaria de bloco cerâmico de vedação, uso revestido, de 14 cm14.04.210 | m2 | 122.56 |  | 0
| 11.01.100 - CPOS | 2.2. Colunas - Concreto usinado, fck = 20,0 Mpa - | m3 | 1.35 |  | 0
| 11.16.020 - CPOS | 2.3. Colunas - Lançamento, espalhamento e adensamento de concreto ou massa em lastro e/ou enchimento | m3 | 1.35 |  | 0
| 10.01.040 CPOS | 2.4. Colunas - rmadura em barra de aço CA-50 (A ou B) fyk= 500 MPa | kg | 27 |  | 0
| 11.01.100 - CPOS | 2.5. Cinta - Concreto usinado, fck = 20,0 Mpa - | m3 | 4.56 |  | 0
| 11.16.020 - CPOS | 2.6. Cinta - Lançamento, espalhamento e adensamento de concreto ou massa em lastro e/ou enchimento | m3 | 4.56 |  | 0
| 10.01.040 CPOS | 2.7. Cinta - Armadura em barra de aço CA-50 (A ou B) fyk= 500 MPa | kg | 61.2 |  | 0
| 32.17.050 CPOS | 2.8. Impermeabilização com cimento cristalizante para umidade e água de percolação | m2 | 122.56 |  | 0
3 |  | Aterro |  |  |  | 0
| 06.12.020 - CPOS | 3.1. Aterro manual apiloado de área interna com maço de 30 kg | m3 | 32 |  | 0
4 |  | Laje - Assento |  |  |  | 0
| 11.01.100 - CPOS | 4.1. Laje- Concreto usinado, fck = 20,0 Mpa - | m3 | 4.8 |  | 0
| 11.16.020 - CPOS | 4.2. Laje - Lançamento, espalhamento e adensamento de concreto ou massa em lastro e/ou enchimento | m3 | 4.8 |  | 0
5 |  | Revestimento |  |  |  | 0
| 87878 - SINAPI | 5.1. CHAPISCO EM PAREDES EXTERNAS TRAÇO 1:3 (CIMENTO E AREIA), ESPESSURA 0,5CM, PREPARO MECÂNICO | m2 | 142.56 |  | 0
| 89173 - SINAPI | 5.2. EMBOÇO PAULISTA (MASSA ÚNICA) EM PAREDE, TRAÇO 1:2:8 (CIMENTO, CAL E AREIA), PREPARO MECÂNICO - ESP 2CM | m2 | 142.56 |  | 0
6 |  | Pintura |  |  |  | 0
| 33.10.010 CPOS | 6.1. Tinta látex antimofo em massa, inclusive preparo | m2 | 142.56 |  | 0
7 |  | Alambrado |  |  |  | 0
| 12.01.020 CPOS | 1.2. Broca em concreto armado diâmetro de 20 cm - complet | m | 14 |  | 0
| 14.04.210 CPOS | 2.1. Alvenaria de bloco cerâmico de vedação, uso revestido, de 14 cm14.04.210 | m2 | 0.9 |  | 0
| 87878 - SINAPI | 5.1. CHAPISCO EM PAREDES EXTERNAS TRAÇO 1:3 (CIMENTO E AREIA), ESPESSURA 0,5CM, PREPARO MECÂNICO | m2 | 18.09 |  | 0
| 89173 - SINAPI | 5.2. EMBOÇO PAULISTA (MASSA ÚNICA) EM PAREDE, TRAÇO 1:2:8 (CIMENTO, CAL E AREIA), PREPARO MECÂNICO - ESP 2CM | m2 | 18.09 |  | 0
| 33.10.010 CPOS | 6.1. Tinta látex antimofo em massa, inclusive preparo | m2 | 18.09 |  | 0
| 74244/001 SINAPI | ALAMBRADO PARA QUADRA POLIESPORTIVA, ESTRUTURADO POR TUBOS DE ACO GALVANIZADO, COM COSTURA, DIN 2440, DIAMETRO 2", COM TELA DE ARAME GALVANI ZADO, FIO 14 BWG E MALHA QUADRADA 5X5CM | m2 | 100 |  | 0
8 |  | Limpeza final de obra |  |  |  | 0
| 50.01.020 CPOS | 8.1. Limpeza final de obra | m2 | 100 |  | 0
0
|  |  | Total |  |  | 0
|  |  | Total geral c/ 10% BDI |  |  | 0
Local e data
Assinatura resp. empresa

## Modelo cronograma
Timbreda empresa
CRONOGRAMA FÍSICO-FINANCEIRO
OBJETO: CONSTRUÇÃO - ARQUIBANCADAS - Emenda 024/2017 - Ver. Meide A. Teodoro de Lima
LOCAL : EMEF PROFª HELENA WIRGUES
CIDADE : PARAGUAÇU PAULISTA - SP
ITEM | SERVIÇOS | A EXECUTAR | A EXECUTAR | 1º mês | 2º mês | 3º mês | Total
1 | Arauibancada
2 | Alambrado | 863.77
Porcentagem
#REF!
10 | [6 empty] | #REF!
11 | [6 empty] | #REF!
12 | [6 empty] | #REF!
13 | [6 empty] | #REF!
14 | [6 empty] | #REF!
15 | [6 empty] | #REF!
1 | [6 empty] | #REF!
2 | [6 empty] | #REF!
3 | [6 empty] | #REF!
4 | [6 empty] | #REF!
5 | [6 empty] | #REF!
6 | [6 empty] | #REF!
7 | [6 empty] | #REF!
8 | [6 empty] | #REF!
9 | [6 empty] | #REF!
10 | [6 empty] | #REF!
11 | [6 empty] | #REF!
12 | [6 empty] | #REF!
13 | [6 empty] | #REF!
14 | [6 empty] | #REF!
15 | [6 empty] | #REF!
16 | [6 empty] | #REF!
17 | [6 empty] | #REF!
| TOTAL | #REF! | 0 | 0 | 0 | 0 | 0
Local e data
Assinatura Resp. Empresa