## Geral
Planilha quantitativa com especificação técnica de materiais para instalação elétrica predial-R04
| Obra: Reforma do Paço municipal de Paraguaçu Paulista |  | Data: 09/09/2019 |  |  | NBR 5410 / NR 10 | Data da revisão: 25/09/19
Lote 1 | CABO DE COBRE, FLEXIVEL, CLASSE 4 OU 5, ISOLACAO EM PVC/A, ANTICHAMA BWF-B, COBERTURA PVC-ST1, ANTICHAMA BWF-B, 1 CONDUTOR, 0,6/1 KV, SECAO NOMINAL 1,5 MM2) NBR 7286 | [5 empty] | Cotação
Item | Discriminação | marca | Unidade | Q proj | Quantidade | Imagem | Preço unit. | Soma
1 | 1,5 mm² azul |  | m | 1455.74 | 1700 |  |  | 0
2 | 1,5 mm² preto |  | m | 1111.92 | 1300 |  |  | 0
3 | 1,5 mm² amarelo |  | m | 967.41 | 1100 |  |  | 0
4 | 2,5 mm² azul |  | m | 236.6 | 300 |  |  | 0
5 | 2,5 mm² preto |  | m | 3378.41 | 4000 |  |  | 0
6 | 2,5 mm² amarelo |  | m | 237.26 | 300 |  |  | 0
7 | 4 mm² preto |  | m | 1581.37 | 1900 |  |  | 0
8 | 6 mm² preto |  | m | 347.97 | 400 |  |  | 0
9 | 10 mm² preto |  | m | 594.7 | 700 |  |  | 0
10 | 16 mm² preto (+alimentação Bomba) |  | m | 533.46 | 600 |  |  | 0
11 | 16 mm² azul (bomba) |  | m | 115 | 150 |  |  | 0
12 | 25 mm² preto |  | m | 60.22 | 80 |  |  | 0
13 | 35mm² preto |  | m | 45 | 60 |  |  | 0
14 | 35 mm² azul |  | m | 35 | 40 |  |  | 0
15 | 50 mm² azul |  | m | 25 | 30 |  |  | 0
16 | 50 mm² preto |  | m |  | 240 |  |  | 0
17 | 70 mm² preto |  | m | 60 | 70 |  |  | 0
18 | 95 mm²preto |  | m | 75 | 90 |  |  | 0
19 | 95 mm² azul |  | m | 60 | 70 |  |  | 0
20 | 185 mm² preto |  | m | 360 | 400 |  |  | 0
| Total |  | m | 11280.06 | 13530 |  |  | 0
Lote 2 | CABO DE COBRE, FLEXIVEL, CLASSE 4 OU 5, ISOLACAO EM PVC/A, ANTICHAMA BWF-B, 1 CONDUTOR, 450/750 V - NBR NM 247-3 | [5 empty] | Cotação
Item | Discriminação |  | Unidade | Q proj | Quantidade | Imagem | Preço unit. | Soma
1 | 10 mm² verde (+ bomba) |  | m | 245.81 | 300 |  |  | 0
2 | 2,5 mm² verde |  | m | 341.19 | 400 |  |  | 0
3 | 16 mm² verde (+ qd1 2 4 ) |  | m | 88.83 | 100 |  |  | 0
4 | 4 mm² verde |  | m | 272.62 | 300 |  |  | 0
5 | 6 mm² verde |  | m | 61.85 | 70 |  |  | 0
6 | 25 mm² verde |  | m | 30.11 | 35 |  |  | 0
7 | 35 mm² verde |  | m | 20 | 25 |  |  | 0
8 | 50 mm² verde |  | m | 25 | 30 |  |  | 0
9 | 95 mm² verde |  | m | 60 | 70 |  |  | 0
| Total |  | m | 1145.41 | 1330 |  |  | 0
Lote 3 | ELETRODUTO RÍGIDO, metal, aço zincado, NBR 5597 20mm 3/4" (1,472kg/m), com rosca, resistência mecânica: médio | [5 empty] | Cotação
Item | Discriminação |  | Unidade | Q proj | Quantidade | Imagem | Preço unit. | Soma
1 | Eletroduto 3/4" |  | m | 394.93 | 600 |  |  | 0
| Total |  |  | 1675.45 | 600 |  |  | 0
Lote 4 | Eletroduto rígido, plastico PVC, preto, com rosca, NRB 15465, Tigre ou similar | [5 empty] | Cotação
Item | Discriminação |  | Unidade | Q proj | Quantidade | Imagem | Preço unit. | Soma
1 | Eletroduto PVC Rigido 4" |  | m |  | 10 |  |  | 0
| Total |  |  | 2070.38 | 10 |  |  | 0
Lote 5 | ELETRODUTODUTO PEAD FLEXIVEL PAREDE SIMPLES, CORRUGACAO HELICOIDAL, COR PRETA, SEM ROSCA, DE 4", PARA CABEAMENTO SUBTERRANEO - NBR 15715 | [5 empty] | Cotação
Item | Discriminação |  | Unidade | Q proj | Quantidade | Imagem | Preço unit. | Soma
1 | Tubo corrugado 4" |  | m |  | 60 |  |  | 0
2 | Tubo corrugado 3" |  | m |  | 100 |  |  | 0
3 | Tubo corrugado 2" |  | m |  | 100 |  |  | 0
4 | Tubo corrugado 1" |  | m |  | 150 |  |  | 0
| Total |  |  | 2070.38 | 410 |  |  | 0
Lote 6 | ELETRODUTO FLEXÍVEL CORRUGADO REFORÇADO, PVC, DN 25 MM (3/4"), PARA CIRCUITOS TERMINAIS - NBR 15465 | [5 empty] | Cotação
Item | Discriminação |  | Unidade | Q proj | Quantidade | Imagem | Preço unit. | Soma
1 | Eletroduto 3/4" |  | m |  | 400 |  |  | 0
2 | Eletroduto 1/2" |  | m |  | 100 |  |  | 0
3 | Caixa de embutir para DryWall 4x2" |  | unid |  | 100 |  |  | 0
4 | Caixa de embutir para alvenaria 4x2" |  | unid |  | 150 |  |  | 0
| Total |  |  | 2070.38 | 750 |  |  | 0
Lote 7 | Eletrocalha perfurada, galvanizada, eletrolítica, chapa 14 e conexões - ABTN NBR 7008 e NBR 7013 | [5 empty] | Cotação
Item | Discriminação |  | Unidade | Q proj | Quantidade | Imagem | Preço unit. | Soma
1 | Eletrocalha 200x100 mm |  | m |  | 40 |  |  | 0
2 | Tampa de eletrocalha 200x100 |  | m |  | 5 |  |  | 0
3 | Eletrocalha 75x50 mm |  | m |  | 180 |  |  | 0
4 | Eletrocalha 50x50 mm |  | m |  | 1000 |  |  | 0
5 | Curva vertical externa 90 graus 200x100 |  | unid |  | 2 |  |  | 0
6 | Curva vertical interna 90 graus 200x100 |  | unid |  | 2 |  |  | 0
7 | Cotovelo reto 200x100 |  | unid |  | 6 |  |  | 0
8 | te reto 90 graus |  | unid |  | 2 |  |  | 0
| Total |  |  | 0 | 1237 |  |  | 0
Lote 8 | Suporte para eletrocalha, perfurada, galvanizada, eletrolítica - ABTN NBR 7008 e NBR 7013 | [5 empty] | Cotação
Item | Discriminação |  | Unidade | Q proj | Quantidade | Imagem | Preço unit. | Soma
1 | Barra roscada 1/4" |  | m |  | 700 |  |  | 0
2 | Barra roscada 5/16" |  | m |  | 25 |  |  | 0
3 | Porca 1/4" |  | unid |  | 1400 |  |  | 0
4 | Porca 5/16 |  | unid |  | 50 |  |  | 0
5 | arruela lisa 1/4" |  | unid |  | 1400 |  |  | 0
6 | arruela lisa 5/16" |  | unid |  | 50 |  |  | 0
7 | Parafuso bucha 8 phillips, Autoperfurante, cabeça Chata, Philips, Atarraxante, rosca Serra tamanho 4,5 x 50 mm, ponta do parafuso, Aço, bucha 08 mm com aba, com arruela |  | unid |  | 4000 |  |  | 0
8 | Parafuso bucha 10 phillips, Autoperfurante, cabeça Chata, Philips, Atarraxante, rosca Serra tamanho 6 x 55 mm, ponta do parafuso, Aço, bucha 10 mm com aba, com arruela |  | unid |  | 200 |  |  | 0
9 | Parafuso lentilha 1/4" com arruela e porca |  | unid |  | 2500 |  |  | 0
10 | Parafuso fenda lentilha sem trava 1/4" com porca e arruela |  | unid |  | 1000 |  |  | 0
11 | Suporte para eletocalha 50x50 igreja |  | unid |  | 1000 |  |  | 0
12 | Gancho Suporte Duplo Para Eletrocalhas 75x50mm |  | unid |  | 200 |  |  | 0
13 | Gancho Suporte Duplo Para Eletrocalhas 200x100mm |  | unid |  | 25 |  |  | 0
14 | Cantoneira Zz 38x38mm |  | unid |  | 1400 |  |  | 0
15 | tela de emenda reta para eletrocalha 50 mm |  | unid |  | 800 |  |  | 0
16 | tela de emenda reta para eletrocalha 100 mm |  | unid |  | 60 |  |  | 0
17 | saída horizontal 3/4" |  | unid |  | 400 |  |  | 0
18 | Parafuso autoperfurante, phillips, 3,5 x20 mm, cabeça chata, aço |  | uni |  | 1000 |  |  | 0
| Total |  |  | 0 | 16210 |  |  | 0
Lote 9 | Condulete em alumnio de elevada resistência mecânica e a corrosão, acabamento vibrocabamento e acessórios - NBR 56117/036 | [5 empty] | Cotação
Item | Discriminação |  | Unidade | Q proj | Quantidade | Imagem | Preço unit. | Soma
1 | Condulete Multiplo 3/4" tipo "X" em alumnio de elevada resistência mecânica e a corrosão, acabamento vibrocabamento, Tramontina ou similar |  | unid |  | 800 |  |  | 0
2 | Tampa cega retangular para condulete 3/4" em alumnio de elevada resistência mecânica e a corrosão, acabamento vibrocabamento, Tramontina ou similar |  | unid |  | 300 |  |  | 0
3 | Unidute Conector Alumínio P/condulete Multiplo 3/4", Tramontina ou similar |  | unid |  | 1500 |  |  | 0
4 | Tampa para 01 tomada Nbr 14136 para Condulete 3/4" em alumnio de elevada resistência mecânica e a corrosão, acabamento vibrocabamento, acompanha vedação e parafusos, Tramontina ou similar |  | unid |  | 330 |  |  | 0
5 | Tampa condulete para interruptor simples 3/4" em aluminio, Tramontina ou similar |  | unid |  | 76 |  |  | 0
6 | Abraçadeira tipo D 3/4" com cunha |  | unid |  | 400 |  |  | 0
7 | Conector reto 4" para eletrolitico |  | unid |  | 12 |  |  | 0
8 | Tampão para condulete multiplo 3/4", em termoplástico, Tramontina ou similar |  | unid |  | 2000 |  |  | 0
9 | Tampa para condulete 3/4" com 2 postos com suporte para RJ45, Tramontina ou similar |  | unid |  | 60 |  |  | 0
10 | Tampa para condulete 3/4" com 1 posto com suporte para RJ45, Tramontina ou similar |  | unid |  | 100 |  |  | 0
| Total |  |  | 0 | 5578 |  |  | 0
Lote 10 | Dispositivos Elétricos - NBR 14136 | [5 empty] | Cotação
Item | Discriminação |  | Unidade | Q proj | Quantidade | Imagem | Preço unit. | Soma
1 | Interruptor Paralelo(Three Way) para condulete |  | unid | 7 | 10 |  |  | 0
2 | Interruptor Paralelo(Three Way) com espelho padrão, branco |  | unid | 18 | 20 |  |  | 0
3 | Interruptor Simples para condulete |  | unid | 41 | 50 |  |  | 0
4 | Interruptor simples com espelho padrão, branco |  | unid | 10 | 12 |  |  | 0
5 | Tomada Simples 20A 2P+T para condulete para rasgo hexagonal |  | unid | 10 | 15 |  |  | 0
6 | Tomada Simples 20A 2P+T com espelho padrão |  | unid | 2 | 3 |  |  | 0
7 | Tomada Simples 10A 2P+T para condulete para rasgo hexagonal |  | unid | 240 | 250 |  |  | 0
8 | Tomada Simples 10A 2P+T com espelho padrão |  | unid | 77 | 80 |  |  | 0
| Total |  | unid | 405 | 440 |  |  | 0
Lote 11 | Módulos conjugados - NBR 14136 | [5 empty] | Cotação
Item | Discriminação |  | Unidade | Q proj | Quantidade | Imagem | Preço unit. | Soma
1 | Módulo Tomada 10A 2P+T , para condulete |  | unid | 37 | 40 |  |  | 0
2 | Módulo Tomada 10A 2P+T , com espelho padrão, branco |  | unid | 3 | 5 |  |  | 0
3 | Conjugado 2 módulos, para condulete |  | unid | 25 | 25 |  |  | 0
4 | Conjugado 2 módulos, com espelho padrão, branco |  | unid | 3 | 5 |  |  | 0
5 | Módulo Interruptor simples para condulete |  | unid | 16 | 20 |  |  | 0
6 | Módulo Interruptor simples, com espelho padrão, branco |  | unid | 3 | 5 |  |  | 0
7 | Conjugado 3 módulos, para conduluete |  | unid | 2 | 5 |  |  | 0
8 | Conjugado 3 módulos, com espelho padrão |  | unid | 3 | 5 |  |  | 0
| Total |  | unid | 92 | 110 |  |  | 0
Lote 12 | Iluminação ABNT NBR IEC 62722-2-1:2016 | [5 empty] | Cotação
Item | Discriminação |  | Unidade | Q proj | Quantidade | Imagem | Preço unit. | Soma
1 | Luminária painel LED, embutir, 12 W, 870 lm, 6000 k, 25000 h, bivolt, quadrado, aluminio e poliestireno, branco fosco, 20 IP, |  | unid | 20 | 20 |  |  | 0
2 | Luminária spot sobrepor , 01 lampada 10 W bulbo LED inclusa, 800 lm, 6000 K, 25000 h, bivolt, aluminio , branco, E27 , |  | unid | 11 | 15 |  |  | 0
3 | Luminária painel LED, embutir, 24 W, 1600 lm, 6000 k, 25.000 h, bivolt, quadrado, em aluminio e poliestireno, branco fosco, 20 IP, |  | unid | 29 | 29 |  |  | 0
4 | Spot Sobrepor 2 lâmpadas Branco, Metal, 02 lampada bulbo LED 10 W inclusa, 2x 800 lm, 6000 k, bivolt, soquete E27, aluminio, branco |  | unid | 36 | 40 |  |  | 0
5 | Luminaria de sobrepor com 2 lampadas led tubular, largura 170 mm, comprimento 1225 mm, altura 40 mm, em chapa de aço fosfatizada , refletores parabólicos em aluminio brilhante, aletas 32, rendimento 77%, 02 lampadas tubular LED 18 W inclusas de 120 cm, 2x1650 lm, equivalencia flurescente 2x 40 W, eficiencia luminosa 2x91,7 lm/W, 6500 k, 25000 h, IRC 80, fator de potêcnia 0,92, soquete G13, Bivolt, frequencia nominal 50/60 Hz, Ângulo de iluminação 200 graus, |  | unid | 158 | 158 |  |  | 0
6 | Luminaria de Embutir 62x62cm com 4 lampadas led tubular. Largura Externo: 620mm. Comprimento Externo: 620mm. Altura Externo: 10mm. Largura Nicho: 600mm. Comprimento Nicho: 600mm. Altura Nicho: 30mm. Corpo: Em Chapa De Aço Fosfatizada. Refletores: Parabólicos Em Alumínio Importado Brilhante. Aletas: Parabólicas Em Alumínio Importado Brilhante. Difusores: Em Policarbonato Texturizado. Aletas: 32. Ângulo de Iluminção: 120º. Rendimento: 77%. Lâmpadas 4x: Tubular Led 10w Inclusa. Potência: 4x10w. Lúmens: 4x950lm. Equivalência Flourecente: 4x20w. Efiência Luminosa: 2x91,7 lm/w. Ângulo de Iluminção: 200º. Temperatura Da Cor: 6500k (Branco Frio). Vida Útil: 25.000 (H). Dimerizável: Não. Vida Útil: 25.000hrs. IRC: 80. Fator de Potência: >0,92. Soquete: G-13. Entrada: Bivolt. Frequência Nominal: 50/60 Hz. Corrente Nominal: 100v 51mA ~ 240v 22mA |  | unid | 133 | 133 |  |  | 0
7 | Refletor Led 40w Bivolt Prova Dágua Quente. Potência: 40W. Modelo: SMD. Material: Alumínio. Temperatura de cor: Branco Quente (3000k). Luminosidade: Aproximadamente 3600 Lumens. Vida útil estimada em 30.000 horas. Voltagem: AC90-265V (Bivolt). Frequência: 50/60 Hz. Ângulo de abertura: 120°. Economia de energia em até 80%. Uso: externo com proteção IP66 (à prova de poeira e protegido contra jato potente de água). Dimensões: Altura: 28,5 cm. Largura: 23,5 cm. Profundidade: 5,5 cm. |  | unid | 4 | 4 |  |  | 0
8 | Iluminação externa, embutido para piso, Corpo: Alumínio injetado, Acabamento: Pintado na cor branca com borracha de vedação. Refletor: Alumínio anodizado. Difusor: Vidro prensado. Fonte luminosa: lâmpada PAR 20 inclusa 50W, IP: 66 |  | unid | 15 | 20 |  |  | 0
| Total |  |  | 406 | 419 |  |  | 0
Lote 13 | Disjuntores tipo DIN, ABNT NBR NM 60898, curva tipo C, Siemens ou similar |  | Quantidade |  |  |  | Cotação
Item | Discriminação |  | Unidade | Projeto | Aquisição | Imagem | Preço unit. | Soma
1 | 10A 2P |  | unid | 94 | 100 |  |  | 0
2 | 25A 2P |  | unid | 4 | 5 |  |  | 0
3 | 16A 2P |  | unid | 24 | 25 |  |  | 0
4 | 50A 2P |  | unid | 1 | 1 |  |  | 0
5 | 10A 1P |  | unid | 46 | 50 |  |  | 0
6 | 32A 2P |  | unid | 6 | 7 |  |  | 0
7 | 20A 2P |  | unid | 8 | 10 |  |  | 0
8 | 40A 2P |  | unid | 1 | 1 |  |  | 0
9 | 50A 3P |  | unid | 2 | 2 |  |  | 0
10 | 100A 3P |  | unid | 6 | 6 |  |  | 0
11 | 150A 3P |  | unid | 2 | 2 |  |  | 0
12 | 200A 3P |  | unid | 2 | 2 |  |  | 0
| Total |  |  | 74 | 211 |  |  | 0
Lote 14 | Interruptor DR, ABNT NBR NM 60898, 30mA, 4 polos, Siemens ou similar | [5 empty] | Cotação
Item | Discriminação |  | Unidade | Q proj | Quantidade | Imagem | Preço unit. | Soma
1 | 100A |  | unid | 3 | 3 |  |  | 0
2 | 150A |  | unid | 1 | 1 |  |  | 0
3 | 200A |  | unid | 1 | 1 |  |  | 0
| Total |  |  | 83 | 5 |  |  | 0
Lote 15 | DISPOSITIVO DE PROTEÇÃO CONTRA SURTOS ELÉTRICOS-275V, DPS, ABNT NBR NM 60898, 40 qA | [5 empty] | Cotação
Item | Discriminação |  | Unidade | Q proj | Quantidade | Imagem | Preço unit. | Soma
1 | 25KA |  | unid | 20 | 25 |  |  | 0
| Total |  |  | 108 | 25 |  |  | 0
Lote 16 | Quadro de distribuição e acessorios - NORMA DIN - NBR 15820 | [5 empty] | Cotação
Item | Discriminação |  | Unidade | Q proj | Quantidade | Imagem | Preço unit. | Soma
1 | Quadro de distribuição de energia de sobrepor em chapa metalica para 100 disjuntores termomagneticos monopolares, com barramento de cobre trifasico, neutro e terra de 200A (QD3) |  | unid | 1 | 1 |  |  | 0
2 | Quadro de distribuição de energia de sobrepor em chapa metalica para 80 disjuntores termomagneticos monopolares, com barramento de cobre trifasico, neutro e terra de 150A (QD1, QD2 e QD4) |  | unid | 3 | 3 |  |  | 0
3 | Quadro de distribuição de energia de sobrepor em chapa metalica para 100 disjuntores termomagneticos monopolares, com barramento de cobre trifasico, neutro e terra de 250A (QD5) |  | unid | 1 | 1 |  |  | 0
4 | Quadro de distribuição de energia de sobrepor em chapa metalica para 06 disjuntores termomagneticos trifasicos caixa moldada, com barramento de cobre trifasico, neutro e terra de 650A |  | unid | 1 | 1 |  |  | 0
5 | Quadro de distribuição de energia de sobrepor em chapa metalica para 8 disjuntores termomagneticos caixa moldada tripolar, com barramento de cobre trifasico, neutro e terra de 100A (Bomba) |  | unid | 1 | 1 |  |  | 0
6 | Placa de Policarbonato tipo compacta, para proteção de barramentos de quadros - Espessura 4mm |  | unid | 7 | 7 |  |  | 0
7 | Terminal de pressão/compressão para cabo de 25 mm² - NBR-5370 / UL-486A 486B |  | unid | 21 | 21 |  |  | 0
8 | Terminal de pressão/compressão para cabo de 35 mm² - NBR-5370 / UL-486A 486B |  | unid | 21 | 21 |  |  | 0
9 | Terminal de pressão/compressão para cabo de 50 mm² - NBR-5370 / UL-486A 486B |  | unid | 21 | 21 |  |  | 0
10 | Terminal de pressão/compressão para cabo de 70 mm² - NBR-5370 / UL-486A 486B |  | unid | 21 | 21 |  |  | 0
11 | Terminal de pressão/compressão para cabo de 95 mm² - NBR-5370 / UL-486A 486B |  | unid | 21 | 21 |  |  | 0
12 | Terminal de pressão/compressão para cabo de 185 mm² - NBR-5370 / UL-486A 486B |  | unid | 21 | 21 |  |  | 0
13 | Terminal pré isolado tipo tubular ilhos 1,5mm-CERTIFICAÇÕES: UL 94V-2/ UL-486C/ CSA-22.2 / IEC-998.2 e 998.4 |  | unid | 600 | 600 |  |  | 0
14 | Terminal pré isolado tipo tubular ilhos 2,5mm-CERTIFICAÇÕES: UL 94V-2/ UL-486C/ CSA-22.2 / IEC-998.2 e 998.4 |  | unid | 800 | 800 |  |  | 0
15 | Terminal pré isolado tipo tubular ilhos 4-6mm-CERTIFICAÇÕES: UL 94V-2/ UL-486C/ CSA-22.2 / IEC-998.2 e 998.4 |  | unid | 800 | 800 |  |  | 0
16 | Terminal pré isolado tipo tubular ilhos 10mm-CERTIFICAÇÕES: UL 94V-2/ UL-486C/ CSA-22.2 / IEC-998.2 e 998.4 |  | unid | 550 | 550 |  |  | 0
17 | Terminal pré isolado tipo tubular ilhos 16mm-CERTIFICAÇÕES: UL 94V-2/ UL-486C/ CSA-22.2 / IEC-998.2 e 998.4 |  | unid | 300 | 300 |  |  | 0
18 | Terminal pré isolado tipo tubular ilhos 25mm-CERTIFICAÇÕES: UL 94V-2/ UL-486C/ CSA-22.2 / IEC-998.2 e 998.4 |  | unid | 150 | 150 |  |  | 0
19 | Terminal pré isolado tipo tubular ilhos 35mm-CERTIFICAÇÕES: UL 94V-2/ UL-486C/ CSA-22.2 / IEC-998.2 e 998.4 |  | unid | 140 | 140 |  |  | 0
20 | Terminal pré isolado tipo olhal 2,5mm - CERTIFICAÇÕES: UL 94V - 2/ UL - 486C / CSA - 22.2 / IEC - 998.2 e 998.4 |  | unid | 200 | 200 |  |  | 0
21 | Terminal pré isolado tipo olhal 4-6mm - CERTIFICAÇÕES: UL 94V - 2/ UL - 486C / CSA - 22.2 / IEC - 998.2 e 998.4 |  | unid | 120 | 120 |  |  | 0
22 | Terminal pré isolado tipo olhal 10mm - CERTIFICAÇÕES: UL 94V - 2/ UL - 486C / CSA - 22.2 / IEC - 998.2 e 998.4 |  | unid | 80 | 80 |  |  | 0
23 | Terminal pré isolado tipo olhal 16mm - CERTIFICAÇÕES: UL 94V - 2/ UL - 486C / CSA - 22.2 / IEC - 998.2 e 998.4 |  | unid | 80 | 80 |  |  | 0
24 | Terminal pré isolado tipo olhal 25mm - CERTIFICAÇÕES: UL 94V - 2/ UL - 486C / CSA - 22.2 / IEC - 998.2 e 998.4 |  | unid | 80 | 80 |  |  | 0
25 | Terminal pré isolado tipo olhal 35mm - CERTIFICAÇÕES: UL 94V - 2/ UL - 486C / CSA - 22.2 / IEC - 998.2 e 998.4 |  | unid | 80 | 80 |  |  | 0
26 | termo retratil 13mm - Preto - Aprovação e Testes: VW-1 600V, UL 224, RoHS, ISO, IEC, ASTM |  | m | 10 | 10 |  |  | 0
27 | termo retratil 13mm - Azul - Aprovação e Testes: VW-1 600V, UL 224, RoHS, ISO, IEC, ASTM |  | m | 10 | 10 |  |  | 0
28 | termo retratil 13mm - Verde - Aprovação e Testes: VW-1 600V, UL 224, RoHS, ISO, IEC, ASTM |  | m | 10 | 10 |  |  | 0
29 | termo retratil 16mm - Preto - Aprovação e Testes: VW-1 600V, UL 224, RoHS, ISO, IEC, ASTM |  | m | 10 | 10 |  |  | 0
30 | termo retratil 16mm - Azul - Aprovação e Testes: VW-1 600V, UL 224, RoHS, ISO, IEC, ASTM |  | m | 10 | 10 |  |  | 0
31 | termo retratil 16mm - Verde - Aprovação e Testes: VW-1 600V, UL 224, RoHS, ISO, IEC, ASTM |  | m | 10 | 10 |  |  | 0
32 | termo retratil 24mm - Preto - Aprovação e Testes: VW-1 600V, UL 224, RoHS, ISO, IEC, ASTM |  | m | 10 | 10 |  |  | 0
33 | termo retratil 24mm - Azul - Aprovação e Testes: VW-1 600V, UL 224, RoHS, ISO, IEC, ASTM |  | m | 10 | 10 |  |  | 0
34 | termo retratil 24mm - Verde - Aprovação e Testes: VW-1 600V, UL 224, RoHS, ISO, IEC, ASTM |  | m | 10 | 10 |  |  | 0
35 | termo retratil 28mm - Preto - Aprovação e Testes: VW-1 600V, UL 224, RoHS, ISO, IEC, ASTM |  | m | 10 | 10 |  |  | 0
36 | termo retratil 28mm - Azul - Aprovação e Testes: VW-1 600V, UL 224, RoHS, ISO, IEC, ASTM |  | m | 10 | 10 |  |  | 0
37 | termo retratil 28mm - Verde - Aprovação e Testes: VW-1 600V, UL 224, RoHS, ISO, IEC, ASTM |  | m | 10 | 10 |  |  | 0
38 | termo retratil 32mm - Preto - Aprovação e Testes: VW-1 600V, UL 224, RoHS, ISO, IEC, ASTM |  | m | 10 | 10 |  |  | 0
39 | termo retratil 32mm - Azul - Aprovação e Testes: VW-1 600V, UL 224, RoHS, ISO, IEC, ASTM |  | m | 10 | 10 |  |  | 0
40 | termo retratil 32mm - Verde - Aprovação e Testes: VW-1 600V, UL 224, RoHS, ISO, IEC, ASTM |  | m | 10 | 10 |  |  | 0
| Total |  |  | 90 | 4270 |  |  | 0
Lote 17 | SPDA - NBR 5419 | [5 empty] | Cotação
Item | Discriminação |  | Unidade | Q proj | Quantidade | Imagem | Preço unit. | Soma
1 | Cabo de cobre nú, para aterramento 50mm - ABNT NBR 6524 e NBR 5111 |  | m | 220 | 220 |  |  | 0
2 | Cabo de cobre nú, para aterramento 35mm - ABNT NBR 6524 e NBR 5111 |  | m | 60 | 60 |  |  | 0
3 | Haste de aterramento 3/4 par SPDA - NBR13571 |  | unid | 30 | 30 |  |  | 0
4 | Solda exotérmica conexão cabo-haste em T, bitola do cabo de 50mm² a 95mm² para haste de 5/8" e 3/4" - NBR 6223 |  | unid | 30 | 30 |  |  | 0
5 | Captor tipo Franklin para SPDA - NBR 5419 |  | unid | 30 | 30 |  |  | 0
6 | Barra Chata de Aluminio tipo Fita - 1/8" x 7x8" - ABNT e NBR 5419 |  | m | 200 | 200 |  |  | 0
7 | Caixa de inspeção de aterramento tipo suspensa em PVC ou Polipropileno |  | unid | 6 | 6 |  |  | 0
8 | Conector Split-Bolt para cabo de 50mm², em latão, com rabicho - NBR-5370 |  | unid | 10 | 10 |  |  | 0
9 | Eletroduto rigido PVC anti chama de 1 1/2 - NBR 15465 |  | unid | 30 | 30 |  |  | 0
10 | Curva PVC 1 1/2 - NBR 15465 |  | unid | 40 | 40 |  |  | 0
11 | Luva de emenda com rosca PVC rigido de 1 1/2 - NBR 15465 |  | unid | 70 | 70 |  |  | 0
12 | Abraçadeira tipo "U" de 1 1/2 para eletroduto PVC |  | unid | 90 | 90 |  |  | 0
13 | Parafuso S6 sextavado com bucha e arruela |  | unid | 180 | 180 |  |  | 0
14 | Veda calha PU preto ou cinza - ABNT NBR 1472 |  | unid | 50 | 50 |  |  | 0
| Total |  |  | 676 | 1046 |  |  | 0
Lote 18 | BEP - BARRAMENTO DE EQUIPONTENCIALIZAÇÃO - ABNT NBR 16384 | [5 empty] | Cotação
Item | Discriminação |  | Unidade | Q proj | Quantidade | Imagem | Preço unit. | Soma
1 | Quadro de comando metalico pintado 50x30x22 |  | unid | 1 | 1 |  |  | 0
2 | Barramento de cobre para 400A - 40x7mm |  | m | 2 | 2 |  |  | 0
| Total |  |  | 999 | 3 |  |  | 0
Lote 19 | Diversos | [5 empty] | Cotação
Item | Discriminação |  | Unidade | Q proj | Quantidade | Imagem | Preço unit. | Soma
1 | abraçadeira nylon pequena |  | unid | 2000 | 2000 |  |  | 0
2 | abraçadeira nylon média |  | unid | 2000 | 2000 |  |  | 0
3 | abraçadeira nylon grande |  | unid | 2000 | 2000 |  |  | 0
4 | FITA ISOLANTE ADESIVA ANTICHAMA, USO ATE 750 V, EM ROLO DE 19 MM X 5 M 3M ou similar - ABNT NBR NM 60454-3 |  | Rolo 5m | 150 | 150 |  |  | 0
5 | Fita de Autofusão 19mm x 5m - Temperatura Máxima de Operação 90ºC em regime contínuo e 130ºC em regime de emergência 3M™ Scotch™ 23 ou similar - ABNT NBR NM 60454-3 |  | Rolo 5m | 100 | 100 |  |  | 0
6 | Fita Dupla Face, Fixa Forte Transparente - Uso Interno - 12mm x 2m, 19mm x 2m, 25mm x 2m |  | Rolo 2m |  | 20 |  |  | 0
7 | Sinaleiro 22mm com Lâmpada 220Vca Vermelho, Grau de proteção: IP65, Categoria de sobretensão: III , -Umidade: 45% ~85% , Temperatura: -5°C ~+40°C, Corrente operacional le: <20mA, Vida útil: >30000 h, -Brilho: >60 cd/cm², Tensão: 220Vca, Cor: Vermelho, Led integrado ao corpo. Modelo: L2-DR2-R |  | unid |  | 6 |  |  | 0
8 | Organizador de cabo espiral preto 1/4 |  | m |  | 12 |  |  | 0
9 | Organizador de cabo espiral preto 1/2 |  | m |  | 12 |  |  | 0
10 | Organizador de cabo espiral preto 3/4 |  | m |  | 12 |  |  | 0
11 | Canaleta Ventilada com tampa - 80x80x2000mm |  | unid |  | 15 |  |  | 0
12 | Canaleta Ventilada com tampa - 30x50x2000mm |  | unid |  | 4 |  |  | 0
13 | Canaleta Ventilada com tampa - 50x50x2000mm |  | unid |  | 5 |  |  | 0
14 | Conector reto de 4" com bucha e arruela |  | unid |  | 15 |  |  | 0
15 | Trilho Din, para disjuntor |  | unid |  | 13 |  |  | 0
16 | Proteção para barramento energizado - Placa de policarbonato 3mm com resistencia a temperaturas de até – 100°C, com o coeficiente de dilatação térmica linear de 0,065mm °C |  | unid |  | 6 |  |  | 0
| Total |  |  | 7249 | 6370 |  |  | 0
Lote 20 | Chave De Partida Soft-starter | [5 empty] | Cotação
Item | Discriminação |  | Unidade | Q proj | Quantidade | Imagem | Preço unit. | Soma
1 | Chave De Partida Soft-starter Weg Ssw07 ou similar, 45a 15/30cv 220/380v, Correntes: 17 a 412A ,Tensão: 220 a 575V, By-pass incorporado, Elevado regime de partidas, Controle total nas três fases, Proteção do motor e da chave incorporada, Função "Kick-Start" para partidas com elevado atrito estático, IHM local ou remota (opcional) , Entrada para PTC do motor (opcional) , Operação em ambientes de até 55 °C, Pesos e dimensões extremamente reduzidas, Comunicação: Profibus DP, DeviceNet, RS232 e RS485 (opcional) |  | unid | 1 | 2 |  |  | 0
| Total |  |  | 9500 | 2 |  |  | 0
| Total geral |  |  |  | 52556 |  |  | 0