## Curva ABC de Insumos
PLANILHA QUANTITATIVA COM ESPECIFICAÇÃO TÉCNICA DE MATERIAIS PARA SISTEMA DE PREVENÇÃO E COMBATE A INCENDIO-R02
Obra: REFORMA DO PAÇO MUNICIPAL DA PREFEITURA DE PARAGUAÇU PAULISTA - SP |  |  | Data: 10/09/2019 |  |  | Data da revisão: 18/09/19
Código | Banco | Descrição | Und | Quantidade | marca | Valor Unitário | Total
Lote 1 |  | Rede de Aço galvanizado |  |  |  |  | 0
00007694 | SINAPI | TUBO ACO GALVANIZADO COM COSTURA, CLASSE MEDIA, DN 3", E = *4,05* MM, PESO *8,47* KG/M, NBR 5580 | M | 18
00007701 | SINAPI | TUBO ACO GALVANIZADO COM COSTURA, CLASSE MEDIA, DN 2.1/2", E = 3,75 mm, PESO *6,51* KG/M, NBR 5580 | M | 102
O.06.000.060805 | CPOS | Tubo em aço galvanizado 2 1/2´ SCH 40, sem costura | m | 2
00006299 | SINAPI | TE DE FERRO MALEABEL GALVANIZADO, DE 2 1/2" NBR 6943, NBR 6590, NBR 6323 | UN | 6
002092 | SBC | COTOVELO 90 FERRO GALVANIZADO TUPY 2.1/2" NBR 6943, NBR 6590, NBR 6323 | UN | 20
1503 | ORSE | Luva redução ferro galvanizado d= 2 1/2" x 1/2", NBR 6943, NBR 6590, NBR 6323 | un | 4
6.07.51 | FDE | TUBO ACO GALV NBR 5590-CL PESADA DN 20MM (3/4") | M | 2.4
S.03.000.061193 | CPOS | Curva 90° em aço galvanizado, rosca fêmea/fêmea, Ø 2 1/2´, NBR 6943, NBR 6590, NBR 6323 | un | 2
00009889 | SINAPI | UNIAO DE FERRO GALVANIZADO, COM ROSCA BSP, COM ASSENTO PLANO, DE 2 1/2", NBR 6943, NBR 6590, NBR 6323 | UN | 1
S.03.000.061192 | CPOS | Curva 45° em aço galvanizado, rosca macho/fêmea, Ø 2 1/2´ | un | 1
00004208 | SINAPI | NIPLE DE FERRO GALVANIZADO, COM ROSCA BSP, DE 2 1/2", NBR 6943, NBR 6590, NBR 6323 | UN | 1
| FDE | CAP 3/4" NPT NBR 6925 | UN | 2
1505 | ORSE | Luva redução ferro galvanizado d= 2 1/2" x 3/4" NBR 6943, NBR 6590, NBR 6323 | un | 1
P.04.000.049671 | CPOS | Niple cônico galvanizado a fogo de 2 1/2´ NBR 6943, NBR 6590, NBR 6323 | un | 2
6.85.18 | FDE | TEE 3/4" NPT NBR 6943, NBR 6590, NBR 6323 | UN | 1
|  | Luvas de ferro galvanizado DN 2.1/2 "NBR 6943, NBR 6590, NBR 6323 | UN | 30
|  | Cotovelos de ferro galvanizado DN 3" NBR 6943, NBR 6590, NBR 6323 | UN | 6
|  | Cantoneira de ferro galvanizado 3/8" x 9/16" x 3/4" | UN | 30
Código | Banco | Descrição | Und | Quantidade
Lote 2 |  | Acessórios em latão
00010904 | SINAPI | REGISTRO OU VALVULA GLOBO ANGULAR EM LATAO, PARA HIDRANTES EM INSTALACAO PREDIAL DE INCENDIO, 45 GRAUS, DIAMETRO DE 2 1/2", COM VOLANTE, CLASSE DE PRESSAO DE ATE 200 PSI, NBR 6941 | UN | 4
O.16.000.067031 | CPOS | Esguicho em latão polido com engate rápido, jato regulável, DN= 1 1/2´ (38 mm), ref. Tata, Chama, Kasti, Aerotex extintores, Mecânica Reunida ou equivalente, NBR 14870 | un | 3
00037555 | SINAPI | ESGUICHO JATO REGULAVEL, TIPO ELKHART, ENGATE RAPIDO 2 1/2", PARA COMBATE A INCENDIO, NBR 14870 | UN | 4
000062 | SBC | REGISTRO 45 DE PASSEIO COMPLETO 2.1/2", NBR 6941 | UN | 1
00010899 | SINAPI | ADAPTADOR, EM LATAO, ENGATE RAPIDO 2 1/2" X ROSCA INTERNA 5 FIOS 2 1/2", PARA INSTALACAO PREDIAL DE COMBATE A INCENDIO | UN | 4
00006011 | SINAPI | REGISTRO GAVETA BRUTO EM LATAO FORJADO, BITOLA 2 1/2 " (REF 1509) | UN | 1
|  | Tampão de engate rapido em latão,DN 1.1/2 ;com corrente | UN | 4
O.16.000.067009 | CPOS | Adaptador de engate rápido em latão 2 1/2´ x 1 1/2´ storzem | un | 5
Código | Banco | Descrição | Und | Quantidade
Lote 3 |  | Rede em Aço carbono
00040422 | SINAPI | CURVA 90 GRAUS EM ACO CARBONO, RAIO CURTO, SOLDAVEL, PRESSAO 3.000 LBS, DN 2 1/2" | UN | 20
00040389 | SINAPI | CURVA 45 GRAUS EM ACO CARBONO, SOLDAVEL, PRESSAO 3.000 LBS, DN 2 1/2" | UN | 10
00040373 | SINAPI | LUVA DE REDUCAO EM ACO CARBONO, COM ENCAIXE PARA SOLDA DN SW, PRESSAO 3.000 LBS, DN 3" X 2 1/2" | UN | 2
Código | Banco | Descrição | Und | Quantidade
Lote 4 |  | Registro e valvulas em bronze
O.07.000.063566 | CPOS | Registro de gaveta amarelo 2 1/2", NBR 15705 | un | 6
00010406 | SINAPI | VALVULA DE RETENCAO HORIZONTAL, DE BRONZE (PN-25), 3", 400 PSI, TAMPA DE PORCA DE UNIAO, EXTREMIDADES COM ROSCA, NBR6414 | UN | 3
00010409 | SINAPI | VALVULA DE RETENCAO HORIZONTAL, DE BRONZE (PN-25), 1 1/2", 400 PSI, TAMPA DE PORCA DE UNIAO, EXTREMIDADES COM ROSCA, NBR6414 | UN | 3
O.09.000.063543 | CPOS | Válvula de gaveta em bronze, classe 125 libras, para vapor e classe 200 libras, para água, óleo e gás, DN= 2 1/2´ | un | 1
000067 | SBC | VALVULA RETENCAO VERTICAL BRONZE ROSCA 1.1/2", Rosca NBR 6414 | UN | 1
O.09.000.064065 | CPOS | Válvula de retenção vertical em bronze 2 1/2´ Rosca NBR 6414 | un | 2
00010405 | SINAPI | VALVULA DE RETENCAO HORIZONTAL, DE BRONZE (PN-25), 2 1/2", 400 PSI, TAMPA DE PORCA DE UNIAO, EXTREMIDADES COM ROSCA, Rosca NBR 6414 | UN | 1
Código | Banco | Descrição | Und | Quantidade
Lote 5 |  | Acessórios para rede de agua e gás
6.85.23 | FDE | REGULADOR PRESSAO PRIM EST SAIDA 150KPA VAZ 5G/H | UN | 1
10048 | ORSE | Pressostato 0 a 10 kgf/cm2 | un | 2
MATED- 12941 | SETOP | CILINDRO DE PRESSÃO MÁXI,A 140 BAR, 3/4" NPT | u | 1
00012898 | SINAPI | MANOMETRO COM CAIXA EM ACO PINTADO, ESCALA *10* KGF/CM2 (*10* BAR), DIAMETRO NOMINAL DE 100 MM, CONEXAO DE 1/2" | UN | 1
|  | Abraçadeira completa, Diâmetro Interno: 2-1/2" polegadas, Fabricada em aço galvanizado, Porca de pressão | un | 30
00037590 | SINAPI | SUPORTE MAO-FRANCESA EM ACO, ABAS IGUAIS 30 CM, CAPACIDADE MINIMA 60 KG, BRANCO | UN | 30
00021029 | SINAPI | MANGUEIRA DE INCENDIO, TIPO 1, DE 1 1/2", COMPRIMENTO = 30 M, TECIDO EM FIO DE POLIESTER E TUBO INTERNO EM BORRACHA SINTETICA, COM UNIOES ENGATE RAPIDO | UN | 8
00021030 | SINAPI | MANGUEIRA DE INCENDIO, TIPO 1, DE 1 1/2", COMPRIMENTO = 20 M, TECIDO EM FIO DE POLIESTER E TUBO INTERNO EM BORRACHA SINTETICA, COM UNIOES ENGATE RAPIDO | UN | 4
B.07.000.069552 | CPOS | Veda rosca, Fita teflon de 18 mm x 50 m Espessura (cm): 0,007 Tigre ou similar | UN | 20
|  | Veda rosca liquida 100 g, Vedador monocomponente de cor branca composto de resinas sintéticas | un | 20
| SINAPI | CAIXA DE INCENDIO/ABRIGO PARA MANGUEIRA, DE SOBREPOR/EXTERNA, COM 90 X 60 X 17 CM, EM CHAPA DE ACO, PORTA COM VENTILACAO, VISOR COM A INSCRICAO "INCENDIO", SUPORTE/CESTA INTERNA PARA A MANGUEIRA, PINTURA ELETROSTATICA VERMELHA | UN | 4
| CPOS | Tampa para alçapão em chapa de aço galvanizada de 14, com porta cadeado | un | 1
6.85.02 | FDE | CILINDRO ACO 45 KG COM GAS | UN | 2
6.85.04 | FDE | MEIA LUVA POL(VALV.RET)-GAS | UN | 2
6.85.05 | FDE | PIGTAIL POL MX7/16 NS(24) | UN | 2
6.85.30 | FDE | VALVULA DE BLOQUEIO AUTOM C/ REARME MANUAL | UN | 1
6.85.09 | FDE | VALVULA DE CILINDRO P/BOTIJAO 45KG (GAS) | UN | 2
00020971 | SINAPI | CHAVE DUPLA PARA CONEXOES TIPO STORZ, ENGATE RAPIDO 1 1/2" X 2 1/2", EM LATAO, PARA INSTALACAO PREDIAL COMBATE A INCENDIO | UN | 4
6.85.10 | FDE | VALVULA DE ESFERA METALICO 3/4" | UN | 2
006808 | SBC | TAMPAO INCENDIO METAL COM CORRENTE 2.1/2" | UN | 1
O.05.000.090133 | CPOS | Tampão ferro fundido com tampa articulada, de 400 x 600 mm, classe 15 (ruptura > 1500 kg), ref. TA-40AR (Afer) / TF-40 (Fuminas), ou equivalente | un | 1
3.15.94 | FDE | TARJETA DE SOBREPOR DE LATAO FIO REDONDO 76 MM | UN | 1
| SIURB | ACIONADOR MANUAL TIPO QUEBRE-O-VIDRO comum | Un | 8
00007568 | SINAPI | BUCHA DE NYLON SEM ABA S10, COM PARAFUSO DE 6,10 X 65 MM EM ACO ZINCADO COM ROSCA SOBERBA, CABECA CHATA E FENDA PHILLIPS | UN | 150
00004350 | SINAPI | BUCHA DE NYLON, DIAMETRO DO FURO 8 MM, COMPRIMENTO 40 MM, COM PARAFUSO DE ROSCA SOBERBA, CABECA CHATA, FENDA SIMPLES, 4,8 X 50 MM | UN | 30
00011002 | SINAPI | ELETRODO REVESTIDO AWS - E6013, DIAMETRO IGUAL A 2,50 MM | KG | 10
Código | Banco | Descrição | Und | Quantidade
Lote 6 |  | Equipamentos
9208 | ORSE | Motobomba centrífuga, prevenção contra incêndio, marca schneider ou similar, modelo BPI-22 R 2 1/2, motor 20 cv, trifásico 220V, recalque 2 1/2", hm =60 a 68 m, q =45,0 a 73,6m3/h | Un | 2
Código | Banco | Descrição | Und | Quantidade
Lote 7 |  | Corrimão
I1623 | SEINFRA | Corrimão em PERFIL DE ALUMINIO ANODIZADO FOSCO, ABNT NBR 9050 | KG | 20
I1216 | SEINFRA | GANCHO DE ALUMINIO para corrimão, ABNT NBR 9050 | UN | 250
| ORSE | Corrimão em tubo 2" em ferro galvanizado, barras superiores alt=0,92m e 0,70m e barras inferiores h=0,23m e 0,10m, curvas de aço carbono, inclusive as verticais de apoio com diam= 1.1/2", com acessórios para fixação, conforme norma de acessibilidade ABNT 9050 e instrução do Bombeiro IT 11 | m | 80
Código | Banco | Descrição | Und | Quantidade
Lote 8 |  | Armação para concreto
00000032 | SINAPI | ACO CA-50, 6,3 MM, VERGALHAO | KG | 200
B.06.000.021525 | CPOS | Aço CA-50-A 8 mm bitolas | kg | 100
00000034 | SINAPI | ACO CA-50, 10,0 MM, VERGALHAO | KG | 500
00000031 | SINAPI | ACO CA-50, 12,5 MM, VERGALHAO | KG | 500
00000027 | SINAPI | ACO CA-50, 16,0 MM, VERGALHAO | KG | 200
00000337 | SINAPI | ARAME RECOZIDO 18 BWG, 1,25 MM (0,01 KG/M) | KG | 50
00039017 | SINAPI | ESPACADOR / DISTANCIADOR CIRCULAR COM ENTRADA LATERAL, EM PLASTICO, PARA VERGALHAO *4,2 A 12,5* MM, COBRIMENTO 20 MM | UN | 600
Código | Banco | Descrição | Und | Quantidade
Lote 9 |  | Forma para concreto
00001358 | SINAPI | CHAPA DE MADEIRA COMPENSADA RESINADA PARA FORMA DE CONCRETO, DE *2,2 X 1,1* M, E = 17 MM | m² | 15
00004491 | SINAPI | PONTALETE DE MADEIRA NAO APARELHADA *7,5 X 7,5* CM (3 X 3 ") PINUS, MISTA OU EQUIVALENTE DA REGIAO | M | 50
2.10.20 | FDE | TABUA 30X2.5CM G1-C2 | m² | 3
D.02.000.021017 | CPOS | Sarrafo de cedrinho 2,5 x 10 cm | m | 10
D.03.000.021032 | CPOS | Chapa compensada cola PVA resinada de 12mm (2,20 x 1,10)m | m² | 2.5
00004517 | SINAPI | SARRAFO DE MADEIRA NAO APARELHADA *2,5 X 7,5* CM (1 X 3 ") PINUS, MISTA OU EQUIVALENTE DA REGIAO | M | 60
00006189 | SINAPI | TABUA DE MADEIRA NAO APARELHADA *2,5 X 30* CM, CEDRINHO OU EQUIVALENTE DA REGIAO | M | 20
E.02.000.026760 | CPOS | Prego 18 x 27 | kg | 5
2.10.35 | FDE | PAINEL DE MADEIRA COMPENSADA RESINADA E=12MM G1-C8 | m² | 2.42
D.02.000.021021 | CPOS | Tábua cedrinho 25 mm x 300 mm de 3ª | m² | 1
2.67.60 | FDE | PREGO 18x24 | KG | 3
00005073 | SINAPI | PREGO DE ACO POLIDO COM CABECA 17 X 24 (2 1/4 X 11) | KG | 3
D.02.000.021009 | CPOS | Pontalete de cedrinho de 75 mm x 75 mm - 3ª construcão | m | 5
00020247 | SINAPI | PREGO DE ACO POLIDO COM CABECA 15 X 15 (1 1/4 X 13) | KG | 3
00002692 | SINAPI | DESMOLDANTE PROTETOR PARA FORMAS DE MADEIRA, DE BASE OLEOSA EMULSIONADA EM AGUA | L | 5
Código | Banco | Descrição | Und | Quantidade
Lote 10 |  | Material básico para construção
2.25.02 | FDE | BLOCO DE CONCRETO 9X19X39CM - 3MPa | UN | 150
2.05.03 | FDE | AREIA | m³ | 3
2.25.03 | FDE | BLOCO DE CONCRETO 11.5 X19X39CM - 3MPa | UN | 100
001900 | SBC | TIJOLO CERAMICO MACICO RECOSIDO 6,0 x 9 x 19cm (UNIDADE) | UN | 200
2.05.08 | FDE | CIMENTO | KG | 500
000100 | SBC | AREIA GROSSA LAVADA | m³ | 3
B.02.000.020508 | CPOS | Cimento CPII-E-32 (sacos de 50 kg) | kg | 300
B.04.000.020503 | CPOS | Areia média lavada (a granel caçamba fechada) | m³ | 2
C.07.000.022523 | CPOS | Bloco de concreto de vedação 19 x 19 x 39 cm, classe C (resistência > ou = 3 Mpa) | un | 50
2.05.05 | FDE | CAL HIDRATADA | KG | 200
B.05.000.020518 | CPOS | Pedra britada nº médios 1.2.3 e 4 (a granel) | m³ | 5
Código | Banco | Descrição | Und | Quantidade
Lote 11 |  | Concreto usinado
00001525 | SINAPI | CONCRETO USINADO BOMBEAVEL, CLASSE DE RESISTENCIA C30, COM BRITA 0 E 1, SLUMP = 100 +/- 20 MM, INCLUI SERVICO DE BOMBEAMENTO (NBR 8953) | m³ | 20
C.04.000.020535 | CPOS | Concreto usinado fck= 20 MPa, slump 5 ± 1cm, brita 1 e 2 | m³ | 10
Código | Banco | Descrição | Und | Quantidade
Lote 12 |  | Material para pintura
3.80.12 | FDE | LIXA PARA FERRO | UN | 25
J.02.000.038028 | CPOS | Zarcão, ref. Zarcoral fabricação Coral - Zarcão Internacional ou equivalente | l | 10.8
3.75.42 | FDE | TINTA LATEX STANDARD, Coral ou equivalente | L | 7.2
J.01.000.038014 | CPOS | Lixa massa/madeira uso geral Norton, Alcar ou equivalente (médias) | un | 25
J.02.000.028058 | CPOS | Tinta esmalte Premium, base água, brilhante/acetinado, várias cores, pintura interna/externa, ref. Coralite Zero Coral, Futura Premium, Suvinil Premium, Metalatex Eco, Sherwin Williams, ou equivalente | l | 7.2
J.02.000.037542 | CPOS | Tinta 100% acrílica acabamento fosco acetinado, Coral, Suvinil 100% Acrílico (Glasurit), Sherwin Willian, Metalatex (Fusecolor) ou equivalente | l | 3.6
J.02.000.037518 | CPOS | Selador para tinta acrílica Coral, Suvinil ou equivalente | l | 7.2
J.01.000.038012 | CPOS | Lixa para ferro e metais Norton N° 80, ou equivalente | un | 20
002606 | SBC | LIXA FERRO K246 GRAO 120 | un | 120
018112 | SBC | TINTA ESMALTE ECO ACETINADO BRANCO SHERWIN WILLIANS ou similar cor de aluminio | L | 10.8
Código | Banco | Descrição | Und | Quantidade
Lote 13 |  | Portas
3.15.45 | FDE | BP-01 BARRA ANTIPANICO SIMPLES | UN | 4
3.13.02 | FDE | PORTA CORTA-FOGO CLASSE P90 L=90CM | UN | 4
3.16.21 | FDE | CADEADO LATAO CIL. TRAVA DUPLA 30 MM | UN | 2
3.11.93 | FDE | AI-01 PORTINHOLA EM CHAPA COMPLETA | UN | 1
3.11.42 | FDE | AG-04 PORTAO TELA 1.50X1.50 M | UN | 1
Código | Banco | Descrição | Und | Quantidade
Lote 14 |  | Sinalização
00010851 | SINAPI | PLACA DE ACRILICO TRANSPARENTE ADESIVADA PARA SINALIZACAO DE PORTAS, BORDA POLIDA, DE *25 X 8*, E = 6 MM (NAO INCLUI ACESSORIOS PARA FIXACAO) | UN | 10
00037560 | SINAPI | PLACA DE SINALIZACAO DE SEGURANCA CONTRA INCENDIO - ALERTA, TRIANGULAR, BASE DE *30* CM, EM PVC *2* MM ANTI-CHAMAS (SIMBOLOS, CORES E PICTOGRAMAS CONFORME NBR 13434) | UN | 20
00037558 | SINAPI | PLACA DE SINALIZACAO DE SEGURANCA CONTRA INCENDIO, FOTOLUMINESCENTE, RETANGULAR, *20 X 40* CM, EM PVC *2* MM ANTI-CHAMAS (SIMBOLOS, CORES E PICTOGRAMAS CONFORME NBR 13434) | UN | 50
00037539 | SINAPI | PLACA DE SINALIZACAO DE SEGURANCA CONTRA INCENDIO, FOTOLUMINESCENTE, RETANGULAR, *13 X 26* CM, EM PVC *2* MM ANTI-CHAMAS (SIMBOLOS, CORES E PICTOGRAMAS CONFORME NBR 13434) | UN | 50
28090 | SIURB | FITA ANTIDERRAPANTE; FAIXA C/L=5CM E=2MM | M | 100
00007343 | SINAPI | TINTA A BASE DE RESINA ACRILICA, PARA SINALIZACAO HORIZONTAL VIARIA (NBR 11862) | L | 4.2
3.87.40 | FDE | ADESIVO PARA PORTA CORTA FOGO (APERTE E EMPURRE) | UN | 4
78407 | SIURB | SETA P/ EXTINTOR / HIDRANTE | Un | 12
|  | SINALIZAÇÃO DE PROIBIÇÃO | un | 15
|  | PLACA M1 20X45 | un | 2
|  | PLACA M1 20X15 | un | 2
|  | PLACA 20X20 OU 15X15 EQUIPAMENTOS DE SEGURANÇA CONTRA INCENDIO | un | 50
19015 | SIURB | COLA DE CONTATO | Kg | 1
Código | Banco | Descrição | Und | Quantidade
Lote 15 |  | Extintores
00020977 | SINAPI | EXTINTOR DE INCENDIO PORTATIL COM CARGA DE PO QUIMICO SECO (PQS) DE 8 KG, CLASSE BC | UN | 11
78450 | SIURB | EXTINTOR PÓ QUÍMICO - 8 KG | Un | 1
00000402 | SINAPI | GANCHO L EM ACO GALVANIZADO, ESPESSURA 16MM, ABERTURA 21MM para extintor | UN | 12
Código | Banco | Descrição | Und | Quantidade
Lote 16 |  | Elétrica
56559 | SIURB | ACIONADOR LIGA/DESLIGA P/ BOMBA - COM MARTELO QUEBRA VIDRO | Un | 8
00038774 | SINAPI | Luminária tipo bloco autonomo 127/220 V equipada com duas lampadas led 8 w ,instalação de sobrepor | UN | 30
|  | Bateria selada recerrgável tempo de carga 24 horas de autonomia (carro) | un | 1
00000993 | SINAPI | CABO DE COBRE, FLEXIVEL, CLASSE 4 OU 5, ISOLACAO EM PVC/A, ANTICHAMA BWF-B, COBERTURA PVC-ST1, ANTICHAMA BWF-B, 1 CONDUTOR, 0,6/1 KV, SECAO NOMINAL 1,5 MM2 | M | 595
56554 | SIURB | CENTRAL ALARME INCÊNDIO ATÉ 24 LAÇOS | Un | 1
56563 | SIURB | SIRENE ELETRÔNICA C/ SOM AGUDO ONDULANTE, 12V, ENTRE 100 DB E 120DB - COM FLASH (GRUPO DE LEDS) | Un | 6
54541 | SIURB | CONTATOR TRIPOLAR 220V - 25A - COM CONTATOS AUXILIARES DE DOIS PARES | Un | 1
54455 | SIURB | MINI DISJUNTOR - TIPO EUROPEU (IEC) - TRIPOLAR DE 32/50A | Un | 1
51250 | SIURB | CAIXA CHAPA 14 ESMALTADA TIPO "X" - MED. (140X145X25)CM | Un | 0.32
00021127 | SINAPI | FITA ISOLANTE ADESIVA ANTICHAMA, USO ATE 750 V, EM ROLO DE 19 MM X 5 M | UN | 20
|  | SINAPI - 07/2019 - São Paulo SBC - 08/2019 - São Paulo ORSE - 05/2019 - Sergipe SEINFRA - 026 - Ceará SETOP - 04/2019 - Minas Gerais SIURB - 01/2019 - São Paulo CPOS - 07/2019 - São Paulo FDE - 04/2019 - São Paulo AGETOP CIVIL - 12/2018 - Goiás |  |  |  | Total estimado | #REF!