## Planilha
LOGO DA EMPRESA
PLANILHA ORÇAMENTÁRIA
OBRA: REFORMA E ADEQUAÇÃO NO PRÉDIO DO CCI – CENTRO DE CONVIVÊNCIA DO IDOSO “MARIA ALMEIDA GOBBI”
LOCAL: AV. ARTHUR EBEL, N.º 1.758 – JARDIM PAULISTA – PARAGUAÇU PAULISTA - SP
DATA: 11/09/2019
FONTES: SINAPI - 07/2019 - SÃO PAULO CPOS - 07/2019 - SÃO PAULO SIURB 01/2019 – SÃO PAULO
ITEM | FONTE | CÓDIGO | DESCRIÇÃO | MEMÓRIA DE CÁLCULO | UND. | QUANT. | P. UNIT. S/ BDI | TOTAL
1 |  |  | PRELIMINARES
1.1 | CPOS | 02.08.040 | PLACA EM LONA COM IMPRESSÃO DIGITAL E REQUADRO EM METALON | 3X2 | M² | 6 |  | 0
[7 empty] | SUB TOTAL | 0
2 |  |  | COBERTURA
2.1 | CPOS | 04.03.040 | RETIRADA DE TELHAMENTO PERFIL E MATERIAL QUALQUER, EXCETO BARRO | 18,40X35,24 + 8% | M² | 700.46 |  | 0
2.2 | CPOS | 16.13.130 | TELHAMENTO EM CHAPA DE AÇO COM PINTURA POLIÉSTER, TIPO SANDUÍCHE, ESPESSURA DE 0,50 MM, COM POLIESTIRENO EXPANDIDO COM LAUDO DE RESISTÊNCIA A FOGO DE ACORDO COM AS EXIGÊNCIAS DO CORPO DE BOMBEIRO DO ESTADO DE SÃO PAULO. | 18,40X35,24 + 8% | M² | 700.46 |  | 0
[7 empty] | SUB TOTAL | 0
3 |  |  | FACHADA
3.1 | CPOS | 03.02.040 | DEMOLIÇÃO MANUAL DE ALVENARIA DE ELEVAÇÃO OU ELEMENTO VAZADO, INCLUINDO REVESTIMENTO | (8,60 + 1,30+ 2,45 +1,30)*3*0,15 | M³ | 12.4 |  | 0
3.2 | CPOS | 03.01.020 | DEMOLIÇÃO MANUAL DE CONCRETO SIMPLES | CONTRAPISO (6X8,60) | M³ | 2.58 |  | 0
3.3 | CPOS | 12.01.020 | BROCA EM CONCRETO ARMADO DIÂMETRO DE 20 CM – COMPLETA | 8X3 | M | 24 |  | 0
3.4 | CPOS | 11.01.100 | BALDRAME CONCRETO USINADO, FCK = 20,0 MPA | (9+5+5+5= 24M X0,30X0,15) | M³ | 1.08 |  | 0
3.5 | CPOS | 09.01.020 | BALDRAME FORMA EM MADEIRA COMUM PARA FUNDAÇÃO | (24X0,30) | M² | 7.2 |  | 0
3.6 | CPOS | 10.01.040 | BALDRAME ARMADURA EM BARRA DE AÇO CA-50 (A OU B) FYK= 500 MPA | 1,08X50KG/M³CRTO | KG | 54 |  | 0
3.7 | CPOS | 11.16.020 | BALDRAME LANÇAMENTO, ESPALHAMENTO E ADENSAMENTO DE CONCRETO OU MASSA EM LASTRO E/OU ENCHIMENTO | VOLUME CONCRETO | M³ | 1.08 |  | 0
3.8 | CPOS | 11.01.100 | COLUNAS CONCRETO USINADO, FCK = 20,0 MPA | (8X0,15X0,20X4,00) | M³ | 0.96 |  | 0
3.9 | CPOS | 09.01.020 | COLUNAS FORMA EM MADEIRA COMUM PARA FUNDAÇÃO | (8X4X0,20) | M² | 6.4 |  | 0
3.10 | CPOS | 10.01.040 | COLUNAS ARMADURA EM BARRA DE AÇO CA-50 (A OU B) FYK= 500 MPA | (0,96X50) | KG | 48 |  | 0
3.11 | CPOS | 11.16.020 | COLUNAS LANÇAMENTO, ESPALHAMENTO E ADENSAMENTO DE CONCRETO OU MASSA EM LASTRO E/OU ENCHIMENTO | VOLUME CONCRETO | M³ | 0.96 |  | 0
3.12 | CPOS | 11.01.100 | VIGAS – CONCRETO USINADO, FCK = 20,0 MPA | (9+5+5+5= 24M X0,30X0,15) | M³ | 1.08 |  | 0
3.13 | CPOS | 11.16.060 | VIGAS – LANÇAMENTO E ADENSAMENTO DE CONCRETO OU MASSA EM ESTRUTURA | (9+5+5+5= 24M X0,30X0,15) | M³ | 1.08 |  | 0
3.14 | CPOS | 09.01.030 | VIGAS – FORMA EM MADEIRA COMUM PARA ESTRUTURA | (24X0,15) / 2 (REAPROVEITAMENTO BALDRAME) | M² | 3.6 |  | 0
3.15 | CPOS | 10.01.040 | VIGAS – FERRAGENS ARMADURA EM BARRA DE AÇO CA-50 (A OU B) FYK = 500 MPA | 1,08X50KG/M³CRTO | KG | 54 |  | 0
3.16 | CPOS | 22.02.030 | FORRO EM PAINÉIS DE GESSO ACARTONADO, ESPESSURA DE 12,5 MM, FIXO | 5X10,25 | M² | 51.25 |  | 0
3.17 | CPOS | 13..02.150 | LAJE PRÉ-FABRICADA MISTA VIGOTA PROTENDIDA/LAJOTA CERÂMICA - LP 12 (8+4) E CAPA COM CONCRETO DE 25 MPA |  | M² | 6.25 |  | 0
3.18 | CPOS | 14.04.210 | PLATIBANDA ALVENARIA DE BLOCO CERÂMICO DE VEDAÇÃO, USO REVESTIDO, DE 14 CM | 5X3X0,40 | M² | 6 |  | 0
3.19 | CPOS | 14.04.210 | ALVENARIA DE BLOCO CERÂMICO DE VEDAÇÃO, USO REVESTIDO, DE 14 CM | (10,25+1,00)X6,00 | M² | 67.25 |  | 0
3.20 | CPOS | 17.02.020 | CHAPISCO | 67,25X2 | M² | 134.5 |  | 0
3.21 | CPOS | 17.02.220 | REBOCO | 67,25X2 | M² | 134.5 |  | 0
3.22 | CPOS | 11.02.020 | CONTRAPISO – CONCRETO USINADO NÃO ESTRUTURAL MÍNIMO 150 KG CIMENTO / M³ (2,60X5,00X0,06) | 10,25X5X0,05 | M³ | 2.56 |  | 0
3.23 | SINAPI | 93139 | PONTO DE ILUMINAÇÃO RESIDENCIAL INCLUINDO INTERRUPTOR PARALELO (2 MÓDULOS), CAIXA ELÉTRICA, ELETRODUTO, CABO, RASGO, QUEBRA E CHUMBAMENTO (EXCLUINDO LUMINÁRIA E LÂMPADA). |  | UNID | 4 |  | 0
3.24 | CPOS | 04.09.020 | RETIRADA DE ESQUADRIA METÁLICA EM GERAL | JANELAS (3X1,50X1,00) PORTAS/PORTÕES (1,50X2,10 + 2,20X2,10) + 0,80X2,10 | M² | 13.95 |  | 0
3.25 | CPOS | 25.01.070 | PORTA DE ENTRADA – CAIXILHO EM ALUMÍNIO DE CORRER, LINHA COMERCIAL | 2,20X2,10X2 | M² | 9.24 |  | 0
3.26 | CPOS | 26.02.060 | PORTA DE ENTRADA – VIDRO TEMPERADO INCOLOR DE 10 MM | 2,20X2,10X2 | M² | 9.24 |  | 0
3.27 | SINAPI | 84885 | PORTA DE ENTRADA - JOGO DE FERRAGENS CROMADAS PARA PORTA DE VIDRO TEMPERADO, UMA FOLHA COMPOSTO DE DOBRADIÇAS SUPERIOR E INFERIOR, TRINCO, FECHADURA, CONTRA FECHADURA COM CAPUCHINHO SEM MOLA E PUXADOR |  | UND | 1 |  | 0
3.28 | CPOS | 25.01.070 | JANELAS FACHADA – CAIXILHO EM ALUMÍNIO DE CORRER, LINHA COMERCIAL | 2X1,90X1,00 | M² | 3.8 |  | 0
3.29 | CPOS | 26.02.060 | JANELAS FACHADA – VIDRO TEMPERADO INCOLOR DE 10 MM | 2X1,90X1,00 | M² | 3.8 |  | 0
3.30 | CPOS | 33.10.050 | TINTA ACRÍLICA EM MASSA, INCLUSIVE PREPARO | 5X10,25x2 | M² | 102.5 |  | 0
3.31 | CPOS | 18.06.022 | PLACA CERÂMICA ESMALTADA PEI-4 PARA ÁREA INTERNA, GRUPO DE ABSORÇÃO BIIA, RESISTÊNCIA QUÍMICA A, ASSENTADO COM ARGAMASSA COLANTE INDUSTRIALIZADA | 10,25X5 | M² | 51.25 |  | 0
3.32 | CPOS | 18.06.410 | REJUNTAMENTO EM PLACAS CERÂMICAS COM ARGAMASSA INDUSTRIALIZADA PARA REJUNTE, JUNTAS ACIMA DE 3 ATÉ 5 MM | 10,25X5 | M² | 51.25 |  | 0
3.33 | CPOS | 16.33.102 | RUFO, AFINS EM CHAPA GALVANIZADA Nº 26 - CORTE 0,50 M | 10,2X2 | M | 20.5 |  | 0
3.34 | CPOS | 16.33.102 | CALHA, AFINS EM CHAPA GALVANIZADA Nº 26 - CORTE 0,50 M | 5x2 | M | 10 |  | 0
3.35 | SINAPI | 91790 | INSTALAÇÃO DE TUBOS DE PVC, SÉRIE R, ÁGUA PLUVIAL, DN 100 MM (INSTALADO EM RAMAL DE ENCAMINHAMENTO, OU CONDUTORES VERTICAIS), INCLUSIVE CONEXÕES, CORTES E FIXAÇÕES, PARA PRÉDIOS | 4X2 | M | 8 |  | 0
3.36 | CPOS | 24.02.430 | PORTA HALL ENTRADA – PORTA EM FERRO DE ABRIR, PARTE INFERIOR CHAPEADA, PARTE SUPERIOR PARA RECEBER VIDRO, SOB MEDIDA | 1,85x2,90 | M² | 5.36 |  | 0
3.37 | CPOS | 26.02.060 | PORTA HALL ENTRADA – VIDRO TEMPERADO INCOLOR DE 10 MM | 1,85x0,7 | M² | 1.3 |  | 0
[7 empty] | SUB TOTAL | 0
4 |  |  | INSTALAÇÃO ELÉTRICA E ILUMINAÇÃO
4.1 | SIURB | 90156 | ENTRADA AÉREA DE ENERGIA E TELEFONE - 24 À 30KVA (T3) |  | UNID | 1 |  | 0
4.2 | CPOS | 39.21.010 | CABO FLEX 1,5MM (PRETO, BRANCO E VERDE) - CABO DE COBRE FLEXÍVEL DE 1,5 MM², ISOLAMENTO 0,6/1KV - ISOLAÇÃO HEPR 90°C |  | M | 700 |  | 0
4.3 | CPOS | 39.21.020 | CABO FLEX 2,5MM (PRETO, BRANCO, AZUL E VERDE) - CABO DE COBRE FLEXÍVEL DE 2,5 MM², ISOLAMENTO 0,6/1KV - ISOLAÇÃO HEPR 90°C |  | M | 800 |  | 0
4.4 | CPOS | 39.21.030 | CABO FLEX 4,0 MM (PRETO, E VERMELHO) - CABO DE COBRE FLEXÍVEL DE 4 MM², ISOLAMENTO 0,6/1KV - ISOLAÇÃO HEPR 90°C |  | M | 400 |  | 0
4.5 | CPOS | 39.21.040 | CABO FLEX 6,0 MM (PRETO, E VERMELHO) - CABO DE COBRE FLEXÍVEL DE 6 MM², ISOLAMENTO 0,6/1KV - ISOLAÇÃO HEPR 90°C |  | M | 500 |  | 0
4.6 | CPOS | 39.21.050 | CABO FLEX 10,0 MM (PRETO, E AZUL) - CABO DE COBRE FLEXÍVEL DE 10 MM², ISOLAMENTO 0,6/1KV - ISOLAÇÃO HEPR 90°C |  | M | 150 |  | 0
4.7 | SINAPI | 96986 | HASTE DE ATERRAMENTO ¾ PARA SPDA - FORNECIMENTO E INSTALAÇÃO |  | UND | 3 |  | 0
4.8 | SINAPI | 72260 | CONECTOR PARA HASTE - CONECTOR DE PRESSÃO - PARA CABO 16MM² - FORNECIMENTO E INSTALAÇÃO |  | UND | 3 |  | 0
4.9 | SINAPI | 96971 | CABO NU 16MM - CORDOALHA DE COBRE NU 16 MM², NÃO ENTERRADA, COM ISOLADOR - FORNECIMENTO E INSTALAÇÃO |  | M | 25 |  | 0
4.10 | CPOS | 38.21.120 | ELETRO CALHA 50X100 - 50 MM - ELETROCALHA LISA GALVANIZADA A FOGO, 100 X 50 MM, COM ACESSÓRIOS |  | M | 70 |  | 0
4.11 | CPOS | 38.07.340 | PERFILADO 38X38 - PERFILADO LISO 38 X 38 MM - COM ACESSÓRIOS |  | M | 70 |  | 0
4.12 | SINAPI | 40552 | PARAFUSO, AUTO ATARRACHANTE, CABEÇA CHATA, FENDA SIMPLES, ¼" (6,35 MM) X 25 MM |  | CENTO | 6 |  | 0
4.13 | SINAPI | 11962 | PARAFUSO ZINCADO, SEXTAVADO, COM ROSCA INTEIRA, DIÂMETRO ¼" , COMPRIMENTO ½" |  | UNID | 250 |  | 0
4.14 | SIURB | 26864 | BARRA ROSCADA GALV. ¼" (TIRANTE) C/ PORCA E CONTRA PORCA |  | M | 50 |  | 0
4.15 | SINAPI | 91844 | ELETRODUTO ¾ - ELETRODUTO FLEXÍVEL CORRUGADO, PVC, DN 25 MM (3/4"), PARA CIRCUITOS TERMINAIS, INSTALADO EM FORRO - FORNECIMENTO E INSTALAÇÃO. |  | M | 70 |  | 0
4.16 | SINAPI | 95805 | CONDULETE ¾ COM ADAPTADOR E PLACA PARA TOMADA MAIS TOMADA - CONDULETE DE PVC, TIPO B, PARA ELETRODUTO DE PVC SOLDÁVEL DN 25 MM (3/4''), APARENTE - FORNECIMENTO E INSTALAÇÃO. |  | UNID | 30 |  | 0
4.17 | SINAPI | 39128 | ABRAÇADEIRA TIPO D ¾ - ABRAÇADEIRA EM AÇO PARA AMARRAÇÃO DE ELETRODUTOS, TIPO D, COM 3/4" E CUNHA DE 00039128 |  | UNID | 60 |  | 0
4.18 | SINAPI | 39138 | ABRAÇADEIRA TIPO U ¾ - ABRAÇADEIRA EM AÇO PARA AMARRAÇÃO DE ELETRODUTOS, TIPO U SIMPLES, COM ¾ " |  | UNID | 50 |  | 0
4.19 | SINAPI | 4376 | BUCHA S-8 - BUCHA DE NYLON SEM ABA S8 |  | UNID | 200 |  | 0
4.20 | SINAPI | 39274 | CURVA 135 GRAUS, DE PVC RÍGIDO ROSCÁVEL, DE 3/4", PARA ELETRODUTO |  | UNID | 20 |  | 0
4.21 | SINAPI | 1873 | CAIXA DE PASSAGEM, EM PVC, DE 4" X 4", PARA ELETRODUTO FLEXÍVEL CORRUGADO |  | UNID | 6 |  | 0
4.22 | SINAPI | 1872 | CAIXA DE PASSAGEM, EM PVC, DE 4" X 2", PARA ELETRODUTO FLEXÍVEL CORRUGADO |  | UNID | 25 |  | 0
4.23 | CPOS | 41.20.080 | PLAFON PLÁSTICO E/OU PVC PARA ACABAMENTO DE PONTO DE LUZ, COM SOQUETE E-27 |  | UNID | 20 |  | 0
4.24 | SINAPI | 93141 | PONTO DE TOMADA RESIDENCIAL INCLUINDO TOMADA 10A/250V, CAIXA ELÉTRICA, ELETRODUTO, CABO, RASGO, QUEBRA E CHUMBAMENTO. | 4 COMPUTADORES + 1 A.C. + BANHEIROS | UNID | 10 |  | 0
4.25 | SINAPI | 74131/007 | QUADRO DE DISTRIBUIÇÃO DE ENERGIA DE EMBUTIR, EM CHAPA METÁLICA, PARA 40 DISJUNTORES TERMOMAGNÉTICOS MONOPOLARES, COM BARRAMENTO TRIFÁSICO E NEUTRO, FORNECIMENTO E INSTALAÇÃO |  | UNID | 1 |  | 0
4.26 | SINAPI | 93661 | DISJUNTOR BIPOLAR TIPO DIN, CORRENTE NOMINAL DE 16A - FORNECIMENTO E INSTALAÇÃO |  | UNID | 5 |  | 0
4.27 | SINAPI | 93662 | DISJUNTOR BIPOLAR TIPO DIN, CORRENTE NOMINAL DE 20A - FORNECIMENTO E INSTALAÇÃO |  | UNID | 3 |  | 0
4.28 | SINAPI | 93663 | DISJUNTOR BIPOLAR TIPO DIN, CORRENTE NOMINAL DE 25A - FORNECIMENTO E INSTALAÇÃO |  | UNID | 13 |  | 0
4.29 | SINAPI | 93664 | DISJUNTOR BIPOLAR TIPO DIN, CORRENTE NOMINAL DE 32A - FORNECIMENTO E INSTALAÇÃO |  | UNID | 5 |  | 0
4.30 | SINAPI | 93665 | DISJUNTOR BIPOLAR TIPO DIN, CORRENTE NOMINAL DE 40A - FORNECIMENTO E INSTALAÇÃO |  | UNID | 3 |  | 0
[7 empty] | SUB TOTAL | 0
5 |  |  | INSTALAÇÃO DE ESGOTO
5.1 | CPOS | 03.01.020 | DEMOLIÇÃO MANUAL DE CONCRETO SIMPLES | 24X0,05 | M³ | 1.2 |  | 0
5.2 | CPOS | 05.08.060 | TRANSPORTE DE ENTULHO, PARA DISTÂNCIAS SUPERIORES AO 3° KM ATÉ O 5° KM |  | M³ | 0.24 |  | 0
5.3 | CPOS | 06.01.020 | ESCAVAÇÃO MANUAL EM SOLO DE 1ª E 2ª CATEGORIA EM CAMPO ABERTO |  | M³ | 21.6 |  | 0
5.4 | CPOS | 46.02.070 | TUBO DE PVC RÍGIDO BRANCO, PONTAS LISAS, SOLDÁVEL, LINHA ESGOTO SÉRIE NORMAL, DN= 100MM, INCLUSIVE CONEXÕES |  | M | 50 |  | 0
5.5 | SINAPI | 91793 | SERVIÇO DE INSTALAÇÃO DE TUBO DE PVC, SÉRIE NORMAL, ESGOTO PREDIAL, DN 50 MM (INSTALADO EM RAMAL DE DESCARGA OU RAMAL DE ESGOTO SANITÁRIO), INCLUSIVE CONEXÕES, CORTES E FIXAÇÕES PARA, PRÉDIOS |  | M | 20 |  | 0
5.6 | SINAPI | 91792 | SERVIÇO DE INSTALAÇÃO DE TUBO DE PVC, SÉRIE NORMAL, ESGOTO PREDIAL, DN 40 MM (INSTALADO EM RAMAL DE DESCARGA OU RAMAL DE ESGOTO SANITÁRIO), INCLUSIVE CONEXÕES, CORTES E FIXAÇÕES, PARA PRÉDIOS |  | M | 10 |  | 0
5.7 | SINAPI | 89709 | RALO SIFONADO, PVC, DN 100 X 40 MM, JUNTA SOLDÁVEL, FORNECIDO E INSTALADO EM RAMAL DE DESCARGA OU EM RAMAL DE ESGOTO SANITÁRIO. |  | UNID | 1 |  | 0
5.8 | CPOS | 06.11.040 | REATERRO MANUAL APILOADO SEM CONTROLE DE COMPACTAÇÃO |  | M³ | 24 |  | 0
5.9 | CPOS | 11.03.090 | CONCRETO PREPARADO NO LOCAL, FCK = 20,0 MPA |  | M³ | 2.4 |  | 0
5.10 | CPOS | 18.11.042 | REVESTIMENTO EM PLACA CERÂMICA ESMALTADA DE 20X20 CM, TIPO MONOCOLOR, ASSENTADO E REJUNTADO COM ARGAMASSA INDUSTRIALIZADA |  | M² | 6 |  | 0
5.11 | CPOS | 18.06.410 | REJUNTAMENTO EM PLACAS CERÂMICAS COM ARGAMASSA INDUSTRIALIZADA PARA REJUNTE, JUNTAS ACIMA DE 3 ATÉ 5 MM | 10,25X5 | M² | 6 |  | 0
[7 empty] | SUB TOTAL | 0
6 |  |  | CAMPO DE BOCHA
6.1 | SINAPI | 73806/001 | LIMPEZA DE SUPERFÍCIES COM JATO DE ALTA PRESSÃO DE AR E ÁGUA |  | M² | 24 |  | 0
6.2 | SINAPI | 84647 | PINTURA EPÓXI INCLUSO EMASSAMENTO NIVELADOR (PU OU EMULSÃO ASFÁLTICA) E FUNDO PREPARADOR |  | M² | 68.76 |  | 0
[7 empty] | SUB TOTAL | 0
7 |  |  | COMBATE AO INCÊNDIO
7.1 | SIURB | 10.07.81 | HD.11 - INSTALAÇÃO PARA 2 CILINDROS GLP 45 KG, EXCLUSIVE ABRIGO |  | UNID | 1 |  | 0
7.2 | SIURB | 10.07.63 | HV.13 - ABRIGO PARA GÁS EM BLOCOS DE CONCRETO APARENTE PARA 2 CILINDROS |  | UNID | 1 |  | 0
7.3 | SINAPI | 97599 | LUMINÁRIA DE EMERGÊNCIA - FORNECIMENTO E INSTALAÇÃO. AF_11/2017 |  | UNID | 15 |  | 0
7.4 | CPOS | 50.10.084 | EXTINTOR MANUAL DE PÓ QUÍMICO SECO 20 BC - CAPACIDADE DE 12 KG |  | UNID | 2 |  | 0
7.5 | CPOS | 50.10.100 | EXTINTOR MANUAL DE ÁGUA PRESSURIZADA - CAPACIDADE DE 10 LITROS | 50.10.100 | UNID | 8 |  | 0
7.6 | CPOS | 97.02.194 | PLACA DE SINALIZAÇÃO EM PVC FOTOLUMINESCENTE (150X150MM), COM INDICAÇÃO DE EQUIPAMENTOS DE COMBATE À INCÊNDIO E ALARME E ALERTA |  | UNID | 11 |  | 0
7.7 | CPOS | 97.02.195 | PLACA DE SINALIZAÇÃO EM PVC FOTOLUMINESCENTE, COM INDICAÇÃO DE ROTA DE EVACUAÇÃO E SAÍDA DE EMERGÊNCIA (S2, S9) |  | UNID | 35 |  | 0
7.8 | CPOS | 97.02.195 | PLACA DE SINALIZAÇÃO EM PVC FOTOLUMINESCENTE, COM INDICAÇÃO DE ROTA DE EVACUAÇÃO E SAÍDA DE EMERGÊNCIA (S3) |  | UNID | 17 |  | 0
7.9 | CPOS | 97.02.195 | PLACA DE SINALIZAÇÃO EM PVC FOTOLUMINESCENTE, COM INDICAÇÃO DE ROTA DE EVACUAÇÃO E SAÍDA DE EMERGÊNCIA (S12) | PORTAS DE SAÍDA | UNID | 8 |  | 0
7.10 | CPOS | 97.02.195 | PLACA DE SINALIZAÇÃO EM PVC FOTOLUMINESCENTE, COM INDICAÇÃO DE ROTA DE EVACUAÇÃO E SAÍDA DE EMERGÊNCIA (M1 E M2) | PORTAS DE SAÍDA | UNID | 2 |  | 0
[7 empty] | SUB TOTAL | 0
8 |  |  | ACESSIBILIDADE
8.1 | CPOS | 30.01.080 | BARRA DE APOIO RETA, PARA PESSOAS COM MOBILIDADE REDUZIDA, EM TUBO DE ALUMÍNIO, , ACABAMENTO COM PINTURA EPÓXI | (2x0,80 + 0,70)x2 + (0,70X8) | M | 10.2 |  | 0
8.2 | SIURB | 17.05.25 | DP.05 - CORRIMÃO EM TUBO GALVANIZADO COM GUARDA CORPO | 2,80+5,40+0,60+1,90+0,60 | M | 11.3 |  | 0
8.3 | SIURB | 170524 | DP.04 - CORRIMÃO EM TUBO GALVANIZADO |  | M | 11.3 |  | 0
8.4 | CPOS | 11.04.040 | CONCRETO NÃO ESTRUTURAL EXECUTADO NO LOCAL , MÍNIMO 200 KG CIMENTO / M3 | RAMPA | M³ | 6.82 |  | 0
8.5 | CPOS | 11.04.040 | CONCRETO NÃO ESTRUTURAL EXECUTADO NO LOCAL, MÍNIMO 200 KG CIMENTO / M3 | DEMAIS REGULARIZAÇÃO | M³ | 1.5 |  | 0
8.6 | CPOS | 11.16.020 | LANÇAMENTO, ESPALHAMENTO E ADENSAMENTO DE CONCRETO OU MASSA EM LASTRO E/OU ENCHIMENTO |  | M³ | 8.32 |  | 0
8.7 | CPOS | 30.04.030 | PISO EM LADRILHO HIDRÁULICO PODO TÁTIL VÁRIAS CORES (25X25X2,5CM), ASSENTADO COM ARGAMASSA MISTA | 6X1,20X0,25 | M² | 1.8 |  | 0
[7 empty] | SUB TOTAL | 0
9 |  |  | QUADRA DE ESPORTES
REFORMA
9.1 | CPOS | 11.18.040 | LASTRO DE PEDRA BRITADA | 626,00X0,03 | M³ | 18.78 |  | 0
9.2 | CPOS | 11.18.060 | LONA PLÁSTICA 250 MICRAS |  | M² | 626 |  | 0
9.3 | CPOS | 11.01.160 | PISO DE CONCRETO DESEMPENADO – CONCRETO USINADO, FCK = 30,0 MPA | 626,00X0,07 | M³ | 43.82 |  | 0
9.4 | CPOS | 11.16.020 | LANÇAMENTO, ESPALHAMENTO E ADENSAMENTO DE CONCRETO OU MASSA EM LASTRO E/OU ENCHIMENTO |  | M³ | 43.82 |  | 0
9.5 | CPOS | 11.16.220 | NIVELAMENTO DE PISO EM CONCRETO COM ACABADORA DE SUPERFÍCIE |  | M² | 626 |  | 0
9.6 | CPOS | 10.02.020 | ARMADURA EM TELA SOLDADA DE AÇO (TELA Q92) | 0,97KG/M² | KG | 607.22 |  | 0
9.7 | SINAPI | 74244/001 | ALAMBRADO PARA QUADRA POLIESPORTIVA, ESTRUTURADO POR TUBOS DE AÇO GALVANIZADO, COM COSTURA, DIN 2440, DIÂMETRO 2”, COM TELA DE ARAME GALVANIZADO, FIO 14 BWG E MALHA QUADRADA 5X5CM | 74,60x 2,20 | M² | 164.12 |  | 0
9.8 | CPOS | 35.01.160 | TABELA COMPLETA COM SUPORTE E REDE PARA BASQUETE |  | UNID | 2 |  | 0
9.9 | CPOS | 35.01.150 | TRAVE OFICIAL COMPLETA COM REDE PARA FUTEBOL DE SALÃO |  | CJ | 1 |  | 0
9.10 | SIURB | 170357 | QD.03 - DEMARCAÇÃO DE QUADRA COM TINTA A BASE DE BORRACHA CLORADA – BASQUETE, VÔLEI E FUTSAL | FUTSAL 176,00M + BASQ.109,00M + VOLEI 76,00M | UNID | 3 |  | 0
9.11 | SINAPI | 74145/001 | ESTRUTURA METÁLICA – PINTURA ESMALTE FOSCO, DUAS DEMÃOS, SOBRE SUPERFÍCIE METÁLICA, INCLUSO UMA DEMÃO DE FUNDO ANTICORROSIVO. UTILIZAÇÃO DE REVOLVER ( AR-COMPRIMIDO). | 0,4X4 = 1,60MX7M = 11,20/2= 5,60X8UN = 89,60M² + 1,60X20,70 = 33,12/2=16,56X8UN = 132,48M² | M² | 130.8 |  | 0
9.12 | SINAPI | 98526 | REMOÇÃO DE RAÍZES REMANESCENTES DE TRONCO DE ÁRVORE COM DIÂMETRO MAIOR OU IGUAL A 0,20 M E MENOR QUE 0,40 M. |  | UNID | 20 |  | 0
9.13 | SINAPI | 98524 | LIMPEZA MANUAL DE VEGETAÇÃO EM TERRENO COM ENXADA. |  | UNID | 262.49 |  | 0
9.14 | CPOS | 24.02.270 | PORTÃO DE 2 FOLHAS, TUBULAR EM TELA DE AÇO GALVANIZADO ACIMA DE 2,50 M DE ALTURA, COMPLETO | 3,5X2 | M² | 7 |  | 0
|  |  | LIGAÇÃO DOS REFLETORES |  |  |  |  | 0
9.15 | CPOS | 37.04.290 | CAIXA DE COMANDO 30X40X20 - QUADRO DE DISTRIBUIÇÃO UNIVERSAL DE SOBREPOR, PARA DISJUNTORES 56 DIN / 40 BOLT-ON - 225 A - SEM COMPONENTES |  | UNID | 1 |  | 0
9.16 | SINAPI | 93666 | DISJUNTOR BIPOLAR TIPO DIN, CORRENTE NOMINAL DE 50A - FORNECIMENTO E INSTALAÇÃO. AF_04/2016 |  | UNID | 4 |  | 0
9.17 | SINAPI | 93661 | DISJUNTOR BIPOLAR TIPO DIN, CORRENTE NOMINAL DE 16A - FORNECIMENTO E INSTALAÇÃO |  | UNID | 4 |  | 0
9.18 | CPOS | 38.01.120 | ELETRODUTO 2" - ELETRODUTO DE PVC RÍGIDO ROSCÁVEL DE 2´ - COM ACESSÓRIO |  | UNID | 3 |  | 0
9.19 | SINAPI | 93014 | LUVA 2" - LUVA PARA ELETRODUTO, PVC, ROSCÁVEL, DN 60 MM (2") - FORNECIMENTO E INSTALADA |  | UNID | 2 |  | 0
9.20 | SINAPI | 93020 | CURVA 2" - CURVA 90 GRAUS PARA ELETRODUTO, PVC, ROSCÁVEL, DN 60 MM (2") - FORNECIMENTO E INSTALADA |  | UNID | 5 |  | 0
9.21 | SINAPI | 39132 | ABRAÇADEIRA EM AÇO PARA AMARRAÇÃO EM ELETRODUTO TIPO D COM 2" E CUNHA DE FIXAÇÃO |  | UNID | 10 |  | 0
9.22 | CPOS | 38.13.020 | MANGUEIRA CORRUGADA 2" - ELETRODUTO CORRUGADO EM POLIETILENO DE ALTA DENSIDADE, DN= 50 MM, COM ACESSÓRIOS |  | M | 70 |  | 0
9.23 | CPOS | 38.13.030 | MANGUEIRA CORRUGADA 3" - ELETRODUTO CORRUGADO EM POLIETILENO DE ALTA DENSIDADE, DN= 75 MM, COM ACESSÓRIOS |  | M | 70 |  | 0
9.24 | CPOS | 39.03.174 | CABO FLEXÍVEL 4MM-CABO DE COBRE DE 4 MM², ISOLAMENTO 0,6/1 KV - ISOLAÇÃO EM PVC 70°C. |  | M | 330 |  | 0
9.25 | CPOS | 39.03.182 | CABO FLEXÍVEL 10MM |  | M | 10 |  | 0
9.26 | SINAPI | 74246/001 | REFLETOR RETANGULAR FECHADO COM LAMPADA VAPOR METÁLICO 400 W |  | UNID | 6 |  | 0
[7 empty] | SUB TOTAL | 0
10 |  |  | REFORMA DOS VESTIÁRIOS
10.1 | CPOS | 03.02.040 | DEMOLIÇÃO MANUAL DE ALVENARIA DE ELEVAÇÃO OU ELEMENTO VAZADO, INCLUINDO REVESTIMENTO | (2X0,90X2,10 + 1,70X2,10)X0,15 | M³ | 1.1 |  | 0
10.2 | CPOS | 04.09.020 | RETIRADA DE ESQUADRIA METÁLICA EM GERAL | 2X1,20X1,00 | M² | 2.4 |  | 0
10.3 | CPOS | 12.01.020 | BROCA BROCA EM CONCRETO ARMADO DIÂMETRO DE 20 CM - COMPLETA | 4X2 | M | 8 |  | 0
10.4 | CPOS | 11.01.100 | BALDRAME CONCRETO USINADO, FCK = 20,0 MPA | 5X0,15X0,30 | M³ | 0.23 |  | 0
10.5 | CPOS | 09.01.020 | BALDRAME FORMA EM MADEIRA COMUM PARA FUNDAÇÃO | 5X0,30 | M² | 1.5 |  | 0
10.6 | CPOS | 10.01.040 | BALDRAME ARMADURA EM BARRA DE AÇO CA-50 (A OU B) FYK= 500 MPA | 0,23X50 | KG | 11.25 |  | 0
10.7 | CPOS | 11.01.100 | COLUNAS CONCRETO USINADO, FCK = 20,0 MPA | 0,12X0,15X3X4 | M³ | 0.22 |  | 0
10.8 | CPOS | 09.01.020 | COLUNAS FORMA EM MADEIRA COMUM PARA FUNDAÇÃO | ,15X3X4 | M² | 1.8 |  | 0
10.9 | CPOS | 10.01.040 | COLUNAS ARMADURA EM BARRA DE AÇO CA-50 (A OU B) FCK= 500 MPA | 0,22X100KG/M³CONCRETO | KG | 22 |  | 0
10.10 | CPOS | 11.16.020 | BALDRAME E COLUNAS - LANÇAMENTO, ESPALHAMENTO E ADENSAMENTO DE CONCRETO OU MASSA EM LASTRO E/OU ENCHIMENTO | 0,22+0,23 | M³ | 0.45 |  | 0
10.11 | CPOS | 11.01.100 | VIGAS - CONCRETO USINADO, FCK = 20,0 MPA | 5X0,15X0,30 | M³ | 0.23 |  | 0
10.12 | CPOS | 09.01.020 | VIGAS - FORMA EM MADEIRA COMUM PARA FUNDAÇÃO | 5X0,30 + ,15X5 | M² | 2.25 |  | 0
10.13 | CPOS | 10.01.040 | VIGAS - ARMADURA EM BARRA DE AÇO CA-50 (A OU B) FCK= 500 MPA | 0,23X50 | KG | 11.25 |  | 0
10.14 | CPOS | 11.16.020 | VIGAS - LANÇAMENTO, ESPALHAMENTO E ADENSAMENTO DE CONCRETO OU MASSA EM LASTRO E/OU ENCHIMENTO | VOLUME CONCRETO | M³ | 0.23 |  | 0
10.15 | CPOS | 14.04.210 | ALVENARIA DE BLOCO CERÂMICO DE VEDAÇÃO, USO REVESTIDO, DE 14 CM | 5X3 | M² | 15 |  | 0
10.16 | CPOS | 17.02.020 | CHAPISCO | 5X3X2 | M² | 30 |  | 0
10.17 | CPOS | 17.02.220 | REBOCO | 5X3 | M² | 15 |  | 0
10.18 | CPOS | 17.02.120 | EMBOÇO COMUM | 5X3 | M² | 15 |  | 0
10.19 | SINAPI | 87246 | REVESTIMENTO CERÂMICO PARA PISO COM PLACAS TIPO ESMALTADA EXTRA DE DIMENSÕES 35X35 CM APLICADA EM AMBIENTES DE ÁREA MENOR QUE 5 M2. | 5X3 | M² | 15 |  | 0
10.20 | CPOS | 18.06.410 | REJUNTAMENTO EM PLACAS CERÂMICAS COM ARGAMASSA INDUSTRIALIZADA PARA REJUNTE, JUNTAS ACIMA DE 3 ATÉ 5 MM | 5X3 | M² | 15 |  | 0
10.21 | CPOS | 11.02.020 | CONTRAPISO – CONCRETO USINADO NÃO ESTRUTURAL MÍNIMO 150 KG CIMENTO / M³ (2,60X5,00X0,06) | 1,65X1,70 | M³ | 0.2 |  | 0
10.22 | CPOS | 18.06.022 | PLACA CERÂMICA ESMALTADA PEI-4 PARA ÁREA INTERNA, GRUPO DE ABSORÇÃO BIIA, RESISTÊNCIA QUÍMICA A, ASSENTADO COM ARGAMASSA COLANTE INDUSTRIALIZADA | 10,25X5 | M² | 2.8 |  | 0
10.23 | CPOS | 18.06.410 | REJUNTAMENTO EM PLACAS CERÂMICAS COM ARGAMASSA INDUSTRIALIZADA PARA REJUNTE, JUNTAS ACIMA DE 3 ATÉ 5 MM | 10,25X5 | M² | 2.8 |  | 0
10.24 | SINAPI | 89357 | HIDRÁULICA - TUBO, PVC, SOLDÁVEL, DN 32MM, INSTALADO EM RAMAL OU SUB-RAMAL DE ÁGUA - FORNECIMENTO E INSTALAÇÃO. |  | M | 5 |  | 0
10.25 | SINAPI | 89352 | REGISTRO DE GAVETA BRUTO, LATÃO, ROSCÁVEL, 1/2", FORNECIDO E INSTALADO EM RAMAL DE ÁGUA. |  | UNID | 6 |  | 0
10.26 | SINAPI | 89713 | ESGOTO - TUBO PVC, SERIE NORMAL, ESGOTO PREDIAL, DN 75 MM, FORNECIDO E INSTALADO EM RAMAL DE DESCARGA OU RAMAL DE ESGOTO SANITÁRIO. |  | M | 5 |  | 0
10.27 | SINAPI | 92005 | TOMADA MÉDIA DE EMBUTIR (2 MÓDULOS), 2P+T 20 A, INCLUINDO SUPORTE E PL UM ACA - FORNECIMENTO E INSTALAÇÃO. |  | UNID | 2 |  | 0
10.28 | CPOS | 35.04.020 | BANCO CONTÍNUO EM CONCRETO VAZADO | 2,70+1,20+1,35 | M | 5.25 |  | 0
10.29 | CPOS | 44.01.100 | LAVATÓRIO DE LOUÇA SEM COLUNA |  | UNID | 4 |  | 0
10.30 | CPOS | 44.03.460 | TORNEIRA PARA LAVATÓRIO EM LATÃO FUNDIDO CROMADO, DN= 1/2´ |  | UNID | 4 |  | 0
10.31 | CPOS | 44.20.240 | SIFÃO PLÁSTICO COM COPO, RÍGIDO, DE 1´ X 1 1/2´ |  | UNID | 4 |  | 0
10.32 | SINAPI | 89709 | RALO SIFONADO, PVC, DN 100 X 40 MM, JUNTA SOLDÁVEL, FORNECIDO E INSTALADO EM RAMAL DE DESCARGA OU EM RAMAL DE ESGOTO SANITÁRIO. |  | UNID | 2 |  | 0
10.33 | CPOS | 25.02.060 | PORTA/PORTINHOLA EM ALUMÍNIO, SOB MEDIDA | 2,89+2,30 | M² | 5.19 |  | 0
10.34 | SINAPI | 94807 | PORTA EM AÇO DE ABRIR TIPO VENEZIANA SEM GUARNIÇÃO, 90X210CM, FIXAÇÃO COM PARAFUSOS - FORNECIMENTO E INSTALAÇÃO COMPLETA |  | UND | 2 |  | 0
[7 empty] | SUB TOTAL | 0
11 |  |  | PINTURA
11.1 | SIURB | 158001 | PVA (LÁTEX) - REPINTURA DE ALVENARIA E CONCRETO, COM RETOQUES DE MASSA – INTERNA | CCI COMPLETO INTERNO | M² | 700.16 |  | 0
11.2 | SIURB | 158005 | TINTA ACRÍLICA - REPINTURA DE ALVENARIA E CONCRETO COM RETOQUE DE MASSA – EXTERNA | CCI COMPLETO EXTERNO | M² | 369.5 |  | 0
11.3 | CPOS | 33.11.050 | ESMALTE A BASE ÁGUA EM SUPERFÍCIE METÁLICA, INCLUSIVE PREPARO | 2X2,50X2,00 + 1,50X2,10 + 7X2,00X1,00 + 2X2,00X1,50 + 1,85X2,90 | M² | 44.52 |  | 0
[7 empty] | SUB TOTAL | 0
12 |  |  | LIMPEZA GERAL
12.1 | CPOS | 05.07.050 | REMOÇÃO DE ENTULHO DE OBRA COM CAÇAMBA METÁLICA - MATERIAL VOLUMOSO E MISTURADO POR ALVENARIA, TERRA, MADEIRA, PAPEL, PLÁSTICO E METAL |  | M³ | 4 |  | 0
12.2 | SINAPI | 9537 | LIMPEZA FINAL DA OBRA |  | M² | 648 |  | 0
[7 empty] | SUB TOTAL | 0
PARAGUAÇU PAULISTA, DE DE 20__. | [5 empty] | VALOR TOTAL S/ BDI |  | 0
|  |  | _____________________________ |  |  | BDI | 10% | 0
|  |  | RESPONSÁVEL PELA EMPRESA |  |  | VALOR TOTAL C/ BDI |  | 0
|  |  | CREA/SP – CAU – CNPJ |  |  | VALOR A LICITAR |  | 0

## modelo plan (hidden)
Timbre daempresa
PLANILHA ORÇAMENTÁRIA
ESTÂNCIA TURÍSTICA DE PARAGUAÇU PAULISTA - SP
Obra: Serviços de substituição de telha do salão no Centro de Convivência do Idoso - CCI
Local: Av. Arthur Ebel, 1785 - Jardim America
Cidade: Paraguaçu Paulista - SP
FONTE / LICITAÇÃO: CPOS 174 - 01/11/2018 - SINAPI 12/2018
ITEM | FONTE | CÓDIGO | DESCRIÇÃO | UND. | QUANT. | P. UNIT. C/ BDI | P. TOTAL C/ BDI
1 |  |  | PRELIMINARES
| SINAPI 12/2018 | 97649 | 1.1. REMOÇÃO DE TELHAS DE FIBROCIMENTO, METÁLICA E CERÂMICA, DE FORMA MECANIZADA, COM USO DE GUINDASTE, SEM REAPROVEITAMENTO | m² | 595 |  | 0
[6 empty] | sub total | 0
2 |  |  | COBERTURA
| CPOS 174 | 16.13.140 | 2.1 Telhamento em chapa de aço com pintura poliéster, tipo sanduíche, espessura de 0,50 mm, com poliestireno expandido | m² | 595 |  | 0
[6 empty] | sub total | 0
3 |  |  | BILHETERIA
| CPOS 174 | 03.02.040 | 3.1. Demolição manual de alvenaria de elevação ou elemento vazado, incluindo revestimento | m3 | 1.58 |  | 0
[6 empty] | sub total | 0
[5 empty] | VALOR TOTAL |  | 0
Local e data
resp. da empresa

## Cronog (hidden)
Estância Turística de Paraguaçu Paulista
Estado de São Paulo
CRONOGRAMA FÍSICO- FINANCEIRO
ESTÂNCIA TURÍSTICA DE PARAGUAÇU PAULISTA - SP
Obra: Serviços de substituição de telha do salão no Centro de Convivência do Idoso - CCI
Local: Av. Arthur Ebel, 1785 - Jardim America
Cidade: Paraguaçu Paulista - SP
FONTE / LICITAÇÃO: CPOS 174 - 01/11/2018 - SINAPI 12/2018
ITEM | DESCRIÇÃO | TOTALC/ BDI | 1º MÊS | 2º MÊS
1 | PRELIMINARES | 2159.85 | 1511.895 | 647.955
|  |  | 70% | 30%
2 | COBERTURA | 68264.36 | 47785.052 | 20479.308
|  |  | 70% | 30%
3 | BILHETERIA | 90.3 |  | 90.3
100%
| VALOR TOTAL | 70514.51 | 49296.947 | 21217.563
Paraguaçu Paulista, 18 de fevereiro de 2019
Joaquim Carlos Cambraia
Engº civil CREA 0600278645

## Modelo cronog (hidden)
Timbre empresa
CRONOGRAMA FÍSICO- FINANCEIRO
ESTÂNCIA TURÍSTICA DE PARAGUAÇU PAULISTA - SP
Obra: Serviços de substituição de telha do salão no Centro de Convivência do Idoso - CCI
Local: Av. Arthur Ebel, 1785 - Jardim America
Cidade: Paraguaçu Paulista - SP
FONTE / LICITAÇÃO: CPOS 174 - 01/11/2018 - SINAPI 12/2018
ITEM | DESCRIÇÃO | TOTALC/ BDI | 1º MÊS | 2º MÊS
1 | PRELIMINARES
%
2 | COBERTURA
%
3 | BILHETERIA
%
| VALOR TOTAL | 0 | 0 | 0
Local e data
resp. pela empresa

## Memorial des. (hidden)
Estância Turística de Paraguaçu Paulista
Estado de São Paulo
MEMORIALDESCRFITIVO
ESTÂNCIA TURÍSTICA DE PARAGUAÇU PAULISTA - SP
Obra: Serviços de substituição de telha do salão no Centro de Convivência do Idoso - CCI
Local: Av. Arthur Ebel, 1785 - Jardim America
Cidade: Paraguaçu Paulista - SP
FONTE / LICITAÇÃO: CPOS 174 - 01/11/2018 - SINAPI 12/2018
ITEM | DESCRIÇÃO
1 | PRELIMINARES
REMOÇÃO DE TELHAS DE FIBROCIMENTO E CUMEEIRA DE FORMA MECANIZADA, SEM REAPROVEITAMENTO
2 | COBERTURA
Execução de Telhamento em chapa de aço com pintura poliéster, tipo sanduíche, espessura de 0,50 mm, com poliestireno expandido
3 | BILHETERIA
Demolição manual de alvenaria de elevação, incluindo revestimento
Paraguaçu Paulista, 18 de fevereiro de 2019
Joaquim Carlos Cambraia
Engº civil CREA 0600278645