## ANEXO 15 PLANILHA CUSTO
PLANILHA ORÇAMENTÁRIA |  |  | PLANILHA ORÇAMENTÁRIA
CONVÊNIO: 735/2019 - SECRETARIA DE PLANEJAMENTO E GESTÃO
OBJETO: REFORMA E ADEQUAÇÃO DO GINÁSIO DE ESPORTES PROFº JOÃO PEREIRA HORTAL
LOCAL: AV. SETE DE SETEMBRFO Nº - PARAGUAÇU PAULISTA - SP
BASE: CPOS Nº 176- DESONERADO - SINAPI 07/2019 DESONERADO |  |  |  |  | PRAZO DE EXECUÇÃO DA OBRA: 06 MÊSES
ITEM | BASE SERVIÇOS | CÓDIGO SERVIÇOS | DESCRIÇÃO DOS SERVIÇOS | MEMORIAL DE CÁLCULO | UNID. | QUANT. | P. U. R$ S/BDI | P. U. R$ C/BDI 10% | VALOR TOTAL R$
1 |  |  | SERVIÇOS PRELIMINARES
1.1 | CPOS | 02.08.040 | Placa em lona com impressão digital e requadro em metalon - 6,00m2 - | 3,00m x 2,00m | m2 | 6 | 276.51 | 304.161 | 1824.97
1.2 | Pesquisa |  | Reforço de fundação | 10 ptos | ptos | 8 | 1350 |  | 10800
1.3 | CPOS | 03.01.020 | Remoção de calçada fundos - Demolição manual de concreto simples | 40,00m x 2,00m x 0,07m | m3 | 5.6 | 148.5 | 163.35 | 914.76
1.4 | CPOS | 06.11.040 | Reaterro manual apiloado sem controle de compactação | 40,00m x 2,00m x 0,50m | m3 | 40 | 12.59 | 13.849 | 553.96
1.5 | CPOS | 11.02.020 | Calçada concreto 7 cm - Concreto usinado não estrutural mínimo 150 kg cimento / m³ | 40,00m x 2,00m x 0,07m | m3 | 5.6 | 276.68 | 304.348 | 1704.35
|  |  | Subitem | [5 empty] | 15798.04
2 |  |  | FACHADA
2.1 | CPOS | 03.02.040 | Demolição muro da frente - Demolição manual de alvenaria de elevação ou elemento vazado, incluindo revestimento | (43,00m x 2,00m) X 0,15m | m3 | 12.9 | 54 | 59.4 | 766.26
2.2 | CPOS | 12.01.020 | Broca em concreto armado diâmetro de 20 cm - completa | 12unid x 5,00m | m | 60 | 44.44 | 48.884 | 2933.04
2.3 | CPOS | 06.01.020 | Escavação manual em solo de 1ª e 2ª categoria em campo aberto | 36,00m x 0,40m x 0,20m | m3 | 2.88 | 33.75 | 37.125 | 106.92
2.4 | CPOS | Comp. 01 | Concreto armado | 36,00m x 0,40m x 0,20m | m3 | 2.88 | 1135.24 | 1248.764 | 3596.44
|  |  | Alvenaria | [5 empty] | 0
2.5 | CPOS | 14.04.220 | Alvenaria de bloco cerâmico de vedação, uso revestido, de 19 cm | 36,00m x 5,00m | m2 | 180 | 57.46 | 63.206 | 11377.08
2.6 | CPOS | Comp. 02 | Coluanas e vigas | 12unid x 5,00m x 0,20m x 0,20m + 2 x 36,00m x 0,20m x 0,30m | m3 | 6.72 | 1127.34 | 1240.074 | 8333.3
|  |  | Revestimento | [5 empty] | 0
2.7 | CPOS | 17.02.040 | Chapisco com bianco | 36.00m x 5,00m | m2 | 180 | 7.49 | 8.239 | 1483.02
2.8 | CPOS | 17.02.220 | Reboco | 36.00m x 5,00m | m2 | 180 | 8.68 | 9.548 | 1718.64
2.9 | CPOS | 18.06.022 | Placa cerâmica esmaltada PEI-4 para área interna, grupo de absorção BIIa, resistência química A, assentado com argamassa colante industrializada | 9,00m x 5,00m | m2 | 45 | 37.08 | 40.788 | 1835.46
|  |  | Abrigo | [5 empty] | 0
2.10 | CPOS | 15.03.030 | Fornecimento e montagem de estrutura em aço ASTM-A36, sem pintura | (9,00m x 1m50m + 4,00m x 1,50m) x 7kg/m2 | kg | 136.5 | 14.87 | 16.357 | 2232.73
2.11 | SINAPI | 94213 | Cobertura - TELHAMENTO COM TELHA DE AÇO/ALUMÍNIO E = 0,5 MM, COM ATÉ 2 ÁGUAS, INCL USO IÇAMENTO. AF_07/2019 | 9,00m x 1,50m + 4,00m x 1,50m | m2 | 19.5 | 40.49 | 44.539 | 868.51
2.12 | SINAPI | Comp. 03 | CHAPA BOBINA/ALUMÍNIO E=0,5MM, L=1000MM - 2,16KG/M - liga 1200 - H 14 | (9,00m + 4,00m) x 1,00m | m | 13 | 32.62 |  | 424.06
2.13 | CPOS | 16.33.022 | Calha, afins em chapa galvanizada nº 24 - corte 0,33 m | 9,00m + 4,00m | m | 13 | 62.95 | 69.245 | 900.19
2.14 | CPOS | 16.33.022 | Rufo, afins em chapa galvanizada nº 24 - corte 0,33 m | 4 x 1,50m + 9,00m + 4,00m | m | 19 | 62.95 | 69.245 | 1315.66
2.15 | SINAPI | 83671 | Condutor - TUBO PVC DN 100 MM PARA DRENAGEM - FORNECIMENTO E INSTALACAO | 2 x 3,00m | m | 12 | 58.24 | 64.064 | 768.77
|  |  | Esquadria metálica | [5 empty] | 0
2.16 | CPOS | 24.02.020 | Porta de entrada - Porta em ferro de abrir, para receber vidro, linha comercial | 2 x 1,90m x 2,50m | m2 | 9.5 | 463.55 | 509.905 | 4844.1
2.17 | CPOS | 24.01.010 | Caixilho em ferro fixo, sob medida | 6,00m x 0,50m | m2 | 3 | 653.86 | 719.246 | 2157.74
|  |  | Vidro |  |  |  |  | 0 | 0
2.18 | CPOS | 26.01.040 | Vidro liso transparente de 4 mm | 2 x 1,90m x 2,50m + 6,00m x 0,50m | m2 | 12.5 | 95.76 | 105.336 | 1316.7
|  |  | Pintura |  |  |  |  | 0 | 0
2.19 | CPOS | 33.07.102 | Estrutura metálica - Esmalte a base de água em estrutura metálica | 9,00m x 1m50m + 4,00m x 1,50m | m2 | 19.5 | 31.22 | 34.342 | 669.67
2.20 | CPOS | 33.11.050 | Esquadria metálica - Esmalte à base água em superfície metálica, inclusive preparo | 2 x (2 x 1,90m x 2,50m + 6,00m x 0,50m) | m2 | 25 | 28.75 | 31.625 | 790.63
2.22 | CPOS | 33.10.030 | Alvenaria - Tinta acrílica antimofo em massa, inclusive preparo | 36.00m x 5,00m - 9,00m x 5,00m | m2 | 135 | 19.71 | 21.681 | 2926.94
|  |  | Acessibilidade |  |  |  |  | 0
2.23 | CPOS 174 | 28.20.050 | Barra antipânico de sobrepor e maçaneta livre para porta de 1 folha | 02 unid | unid | 2 | 1074.79 | 1182.269 | 2364.54
|  |  | Muro lateral |  |  |  |  | 0
2.24 | CPOS | 33.10.030 | Pintura- Tinta acrílica antimofo em massa, inclusive preparo | 2 x 12,00m x 2,00m | m2 | 48 | 19.71 | 21.681 | 1040.69
|  |  | Instalação elétrica |  |  |  |  | 0
2.25 | SINAPI | 93128 | Iluminação lateral - Ponto de iluminação - PONTO DE ILUMINAÇÃO RESIDENCIAL INCLUINDO INTERRUPTOR SIMPLES, CAIXA E LÉTRICA, ELETRODUTO, CABO, RASGO, QUEBRA E CHUMBAMENTO (EXCLUINDO LUMINÁRIA E LÂMPADA). AF_01/201 | 02 ptos | ptos | 2 | 113.7 | 125.07 | 250.14
2.26 | CPOS | 41.10.430 | Poste de ilumninação - Poste telecônico reto em aço SAE 1010/1020 galvanizado a fogo, altura de 6,00 m | 02 unid | unid | 2 | 919.09 | 1010.999 | 2022
2.27 | CPOS | 41.10.060 | Braço em tubo de ferro galvanizado de 1´ x 1,00 m para fixação de uma luminária | 04 unid | unid | 4 | 82.42 | 90.662 | 362.65
2.28 | SINAPI | 83478 | Luminárias - LUMINARIA FECHADA PARA ILUMINACAO PUBLICA - LAMPADAS DE 250/500W - FOR NECIMENTO E INSTALACAO (EXCLUINDO LAMPADAS) | 02 unid | unid | 4 | 270.54 | 297.594 | 1190.38
Jardineira
2.29 | CPOS | 14.04.200 | Alvenaria de bloco cerâmico de vedação, uso revestido, de 9 cm | 2 x 2 x (15,00m + 0,50m) x 0,50m | m2 | 31 | 43.08 | 47.388 | 1469.03
2.30 | CPOS | 17.02.040 | Revestimento alvenaria - chapisco | 2 x 2 x (15,00m + 0,50m) x 0,50m x 2 | m2 | 62 | 7.49 | 8.239 | 510.82
2.31 | CPOS | 17.02.220 | Revestimento alvenaria- reboco | 2 x 2 x (15,00m + 0,50m) x 0,50m x 2 | m2 | 62 | 8.68 | 9.548 | 591.98
2.32 | CPOS | 33.10.030 | Pintura - Tinta acrílica antimofo em massa, inclusive preparo | 2 x 2 x (15,00m + 0,50m) x 0,50m | m2 | 31 | 19.71 | 21.681 | 672.11
Limpeza lateral
2.33 | SINAPI | 98524 | Remoção vegetação - laterais - LIMPEZA MANUAL DE VEGETAÇÃO EM TERRENO COM ENXADA.AF_05/2018 | 2 x 41,50 x (4,00m + 3,00m) | m2 | 581 | 2.78 | 3.058 | 1776.7
2.34 | CPOS | 06.11.040 | Reaterro manual apiloado sem controle de compactação | 2 x 41,50 x (4,00m + 3,00m) x 0,50m | m3 | 290.5 | 12.59 | 13.849 | 4023.13
|  |  | Subitem | [5 empty] | 67640.03
3 |  |  | SANITÁRIOS PÚBLICOS / ACESSIBILIDAE
|  |  | Laje | [5 empty] | 0
|  |  | Laje de piso | [5 empty] | 0
3.1 | CPOS | 04.03.040 | Remoção de cobertura fibrocimento - Retirada de telhamento perfil e material qualquer, exceto barro | 36,00m x 6,00m | m2 | 216 | 5.4 | 5.94 | 1283.04
3.2 | CPOS | Comp. 02 | Vigas de concreto para laje | (3 x 6,00m + 2 x 9,00m) x 0,20m x 0,20m | m3 | 1.44 | 1127.34 | 1240.074 | 1785.71
3.3 | SINAPI | 74202/002 | Laje de piso - LAJE PRE-MOLDADA P/PISO, SOBRECARGA 200KG/M2, VAOS ATE 3,50M/E=8CM, C/LAJOTAS E CAP.C/CONC FCK=20MPA, 4CM, INTER-EIXO 38CM, C/ESCORAMENTO (REAPR.3X) E FERRAGEM NEGATIV | 37,00m x 7,00m | m2 | 259 | 70.94 | 78.034 | 20210.81
|  |  | Alvenaria , concreto e forro |  |  |  |  | 0 | 0
3.4 | CPOS | 14.04.220 | Alvenaria de bloco cerâmico de vedação, uso revestido, de 19 cm | (3 x 6,00m + 2 x 9,00m) x 3,00m | m2 | 108 | 57.46 | 63.206 | 6826.25
3.5 | CPOS | Comp. 02 | Colunas e vigas | (9 x 3,00m x 0,15m x 0,15m ) +( (3 x 6,00m + 2 x 9,00m) x 0,15m x 0,15m) | m3 | 1.42 | 1127.34 | 1240.074 | 1760.91
3.6 | SINAPI | 74202/001 | Laje de forro - LAJE PRE-MOLDADA P/FORRO, SOBRECARGA 100KG/M2, VAOS ATE 3,50M/E=8CM, C /LAJOTAS E CAP.C/CONC FCK=20MPA, 3CM, INTER-EIXO 38CM, C/ESCORAMENTO ( REAPR.3X) E FERRAGEM NEGATIVA | 9,00m x 6,00m | m2 | 54 | 64.36 | 70.796 | 3822.98
|  |  | Cobertura |  |  |  |  | 0 | 0
3.7 | CPOS | 15.03.030 | Fornecimento e montagem de estrutura em aço ASTM-A36, sem pintura | 10,0m x 6,50m | m2 | 65 | 14.87 | 16.357 | 1063.21
3.8 | SINAPI | 94207 | Cobertura telha fibro cimento - TELHAMENTO COM TELHA ONDULADA DE FIBROCIMENTO E = 6 MM, COM RECOBRIMEN | 10,0m x 6,50m | m2 | 65 | 33.13 | 36.443 | 2368.8
|  |  | Revestimento |  |  |  |  | 0 | 0
3.9 | CPOS | 17.02.040 | Revestimento alvenaria - chapisco | 2 x (3 x 6,00m + 2 x 9,00m) x 3,00m | m2 | 216 | 7.49 | 8.239 | 1779.62
3.10 | CPOS | 17.02.220 | Revestimento alvenaria- reboco | 2 x (3 x 6,00m + 2 x 9,00m) x 3,00m | m2 | 216 | 8.68 | 9.548 | 2062.37
3.11 | CPOS | 17.02.040 | Revestimento laje - chapisco | 9,00m x 6,00m | m2 | 54 | 7.49 | 8.239 | 444.91
3.12 | CPOS | 17.02.220 | Revestimento laje- reboco | 9,00m x 6,00m | m2 | 54 | 8.68 | 9.548 | 515.59
|  |  | Esquadrias |  |  |  |  | 0 | 0
3.13 | CPOS | 24.01.030 | Esquadrias metálicas - Caixilho em ferro basculante, sob medida | 2 x 2 x 2,00m x 0,60m | m2 | 4.8 | 555.64 | 611.204 | 2933.78
3.14 | CPOS | 24.02.070 | Portas metãlicas 1,80x0,80m - Porta de ferro de abrir tipo veneziana, linha comercial | 8 x 0,80m x 1,80m | m2 | 11.52 | 331.5 | 364.65 | 4200.77
3.15 | CPOS | 24.02.070 | Portas metãlicas 1,80x0,90m - Porta de ferro de abrir tipo veneziana, linha comercial | 2 x 0,90m x 1,80m | m2 | 3.24 | 331.5 | 364.65 | 1181.47
3.16 | CPOS | 28.01.070 | Fechaduras portas WC - Ferragem completa para porta de box de WC tipo livre/ocupado | 08 unid | unid | 8 | 152.91 | 168.201 | 1345.61
3.17 | CPOS | 28.01.040 | Fechadura portas - Ferragem completa com maçaneta tipo alavanca, para porta interna com 1 folha | 02 unid | unid | 2 | 173.01 | 190.311 | 380.62
|  |  | Instalação elétrica |  |  |  |  | 0 | 0
3.18 | SINAPI | 93128 | Ponto de iluminação - PONTO DE ILUMINAÇÃO RESIDENCIAL INCLUINDO INTERRUPTOR SIMPLES, CAIXA E LÉTRICA, ELETRODUTO, CABO, RASGO, QUEBRA E CHUMBAMENTO (EXCLUINDO LUMINÁRIA E LÂMPADA). AF_01/201 | 2 x 4 pto + 03 pto | pto | 11 | 113.7 | 125.07 | 1375.77
3.19 | CPOS | 41.31.040 | Luminárias - sanitários - Luminária LED retangular de sobrepor com difusor translúcido, 4000 K, fluxo luminoso de 3350 3700 lm, potência de 31 a 37 W | 2 x 4 pto | pto | 8 | 331.88 | 365.068 | 2920.54
3.20 | CPOS | 41.31.040 | Luminárias - circulação - Luminária LED retangular de sobrepor com difusor translúcido, 4000 K, fluxo luminoso de 3350 3700 lm, potência de 31 a 37 W | 03 unid | unid | 3 | 331.88 | 365.068 | 1095.2
|  |  | Instalação hidráulica e esgoto |  |  |  |  | 0 | 0
3.21 | CPOS | 46.02.060 | Ponto de esgoto -Tubo de PVC rígido branco PxB com virola e anel de borracha, linha esgoto série normal, DN= 75 mm, inclusive conexões | (12 pto + 9 pto) X 1,00M | m | 21 | 46.13 | 50.743 | 1065.6
3.22 | SINAPI | 89957 | Ponto de hidraulica - PONTO DE CONSUMO TERMINAL DE ÁGUA FRIA (SUBRAMAL) COM TUBULAÇÃO DE PVC , DN 25 MM, INSTALADO EM RAMAL DE ÁGUA, INCLUSOS RASGO E CHUMBAMENTO E M ALVENARIA. AF_12/2014 | 12 pto + 9 pto | pto | 21 | 112.16 | 123.376 | 2590.9
3.23 | SINAPI | 89969 | KIT DE REGISTRO DE PRESSÃO BRUTO DE LATÃO ½", INCLUSIVE CONEXÕES CÁVEL, INSTALADO EM RAMAL DE ÁGUA FRIA - FORNECIMENTO E INSTALAÇÃO. AF _12/2014 | 07 unid | unid | 7 | 33.03 | 36.333 | 254.33
3.24 | CPOS | 47.04.040 | Valvula descarga - Válvula de descarga com registro próprio, DN= 1 1/2´ | 2 x 4unid | unid | 8 | 248.93 | 273.823 | 2190.58
|  |  | Divisória |  |  |  |  | 0 | 0
3.25 | CPOS | 14.30.020 | Divisória - Divisória em placas de granilite com espessura de 3 cm | 8 x (0,90m + 1,50m) x 2,50m | m2 | 48 | 165.07 | 181.577 | 8715.7
|  |  | Piso |  |  |  |  | 0 | 0
3.26 | SINAPI | 87620 | Regularização de piso - CONTRAPISO EM ARGAMASSA TRAÇO 1:4 (CIMENTO E AREIA), PREPARO MECÂNICO COM BETONEIRA 400 L, APLICADO EM ÁREAS SECAS SOBRE LAJE, ADERIDO, ESPESSURA 2CM. AF_06/2014 | 9,00m x 6,00m | m2 | 54 | 24.59 | 27.049 | 1460.65
3.27 | CPOS | 18.11.042 | Piso cerâmico - Revestimento em placa cerâmica esmaltada de 20x20 cm, tipo monocolor, assentado e rejuntado com argamassa industrializada | 9,00m x 6,00m | m2 | 54 | 66.07 | 72.677 | 3924.56
|  |  | Pintura |  |  |  |  | 0 | 0
3.28 | CPOS | 33.10.030 | Alvenaria - Tinta acrílica antimofo em massa, inclusive preparo | 2 x (3 x 6,00m + 2 x 9,00m) x 3,00m | m2 | 216 | 19.71 | 21.681 | 4683.1
3.29 | CPOS | 33.11.050 | Esquadria metálica - Esmalte à base água em superfície metálica, inclusive preparo | 2 x (8 x 0,80m x 1,80m + 8 x 0,80m x 1,80m) | m2 | 29.52 | 28.75 | 31.625 | 933.57
|  |  | Acessibilidade |  |  |  |  | 0 | 0
3.30 | CPOS | 30.01.020 | Barra acessibilidade - Barra de apoio reta, para pessoas com mobilidade reduzida, em tubo de aço inoxidável de 1 1/2´ x 500 mm | 06 unid | unid | 6 | 95.6 | 105.16 | 630.96
|  |  | Peças sanitárias |  |  |  |  | 0 | 0
3.31 | CPOS | 44.01.050 | Bacia sifonada de louça sem tampa - 6 litros | 08 unid | unid | 8 | 189.47 | 208.417 | 1667.34
3.32 | CPOS | 44.01.200 | Mictório de louça sifonado auto aspirante | 03 unid | unid | 3 | 418.9 | 460.79 | 1382.37
3.33 | CPOS | 44.01.100 | Lavatório de louça sem coluna | 06 unid | unid | 6 | 105.03 | 115.533 | 693.2
3.34 | CPOS | 44.01.100 | Lavatório acessivel - Lavatório de louça sem coluna | 02 unid | unid | 2 | 105.03 | 115.533 | 231.07
3.35 | CPOS | 44.03.460 | Metais - Torneira para lavatório em latão fundido cromado, DN= 1/2´ | 08 unid | unid | 8 | 50.11 | 55.121 | 440.97
|  |  | Subitem |  |  |  |  | 0 | 90222.86
4 |  |  | SANITÁRIOS E VESTIÁRIOS |  |  |  |  | 0
|  |  | Remoção e demolição |  |  |  |  | 0
4.1 | CPOS | 04.11.020 | Remoção bacias saniitárias - Retirada de aparelho sanitário incluindo acessórios | 26 unid | und | 26 | 29.53 | 32.483 | 844.56
4.2 | CPOS | 04.11.020 | Remoção lavatórios - Retirada de aparelho sanitário incluindo acessórios | 13 unid | unid | 13 | 29.53 | 32.483 | 422.28
4.3 | CPOS | 03.02.040 | Remoção bebedouro em alvenaria - Demolição manual de alvenaria de elevação ou elemento vazado, incluindo revestimento | 2,00m x 0,90m x 0,50m | m3 | 0.9 | 54 | 59.4 | 53.46
4.4 | CPOS | 04.08.020 | Portas WC - Retirada de folha de esquadria em madeira | 26 unid | und | 26 | 14.97 | 16.467 | 428.14
4.5 | CPOS | 04.08.060 | Portas WC - Retirada de batente com guarnição e peças lineares em madeira, chumbados | 26 x 2 x 2,00m | m2 | 104 | 8.98 | 9.878 | 1027.31
4.6 | CPOS | 04.08.020 | Portas - Retirada de folha de esquadria em madeira | 08 unid | unid | 8 | 14.97 | 16.467 | 131.74
4.7 | CPOS | 04.08.060 | Portas - Retirada de batente com guarnição e peças lineares em madeira, chumbados | 8unid x (2,10m x2 + 0,80m) | m2 | 29.6 | 8.98 | 9.878 | 292.39
|  |  | Esquadrias |  |  |  |  | 0 | 0
4.8 | CPOS | 24.02.070 | Esquadrias - portas metãlicas 1,80x0,80m - Porta de ferro de abrir tipo veneziana, linha comercial | 26 unid x 1,80m x 0,80m | m2 | 37.44 | 331.5 | 364.65 | 13652.5
4.9 | CPOS | 24.02.070 | Esquadrias - portas metãlicas 2,10x0,80m - Porta de ferro de abrir tipo veneziana, linha comercial | 07 unid xx2,10m x 0,80m | m2 | 11.76 | 331.5 | 364.65 | 4288.28
4.10 | CPOS | 24.02.070 | Esquadrias - portas metãlicas 2,10x0,90m - Porta de ferro de abrir tipo veneziana, linha comercial | 02 unid x 2,10m x 0,90m | m2 | 3.36 | 331.5 | 364.65 | 1225.22
4.11 | CPOS | 24.02.070 | Esquadrias - portas metãlicas 1,80x0,90m - Porta de ferro de abrir tipo veneziana, linha comercial | 02 unid x 1,80m x 0,90m | m2 | 3.24 | 331.5 | 364.65 | 1181.47
4.12 | CPOS | 28.01.070 | Fechaduras portas WC - Ferragem completa para porta de box de WC tipo livre/ocupado | 26 unid | unid | 26 | 152.91 | 168.201 | 4373.23
4.13 | CPOS | 28.01.040 | Fechadura portas - Ferragem completa com maçaneta tipo alavanca, para porta interna com 1 folha | 09 unid | unid | 9 | 173.01 | 190.311 | 1712.8
|  |  | Acessibilidade |  |  |  |  | 0 | 0
4.14 | CPOS | 30.01.020 | Barra acessibilidade - Barra de apoio reta, para pessoas com mobilidade reduzida, em tubo de aço inoxidável de 1 1/2´ x 500 mm | 02 unid | unid | 2 | 95.6 | 105.16 | 210.32
|  |  | Instalação elétrica |  |  |  |  | 0 | 0
4.15 | SINAPI | 93128 | Ponto de iluminação - PONTO DE ILUMINAÇÃO RESIDENCIAL INCLUINDO INTERRUPTOR SIMPLES, CAIXA E LÉTRICA, ELETRODUTO, CABO, RASGO, QUEBRA E CHUMBAMENTO (EXCLUINDO LUMINÁRIA E LÂMPADA). AF_01/201 | 17 ptos | unid | 17 | 113.7 | 125.07 | 2126.19
4.16 | CPOS | 41.31.040 | Luminárias - circulação - Luminária LED retangular de sobrepor com difusor translúcido, 4000 K, fluxo luminoso de 3350 3700 lm, potência de 31 a 37 W | 17 unid | unid | 17 | 331.88 | 365.068 | 6206.16
|  |  | Instalação hidráulica e esgoto |  |  |  |  | 0 | 0
4.17 | SINAPI | 89957 | Ponto de hidraulica - PONTO DE CONSUMO TERMINAL DE ÁGUA FRIA (SUBRAMAL) COM TUBULAÇÃO DE PVC , DN 25 MM, INSTALADO EM RAMAL DE ÁGUA, INCLUSOS RASGO E CHUMBAMENTO E M ALVENARIA. AF_12/2014 | 42 ptos | unid | 42 | 112.16 | 123.376 | 5181.79
4.18 | CPOS | 46.02.060 | Ponto de esgoto -Tubo de PVC rígido branco PxB com virola e anel de borracha, linha esgoto série normal, DN= 75 mm, inclusive conexões | 42 ptos | unid | 42 | 46.13 | 50.743 | 2131.21
4.19 | SINAPI | 89969 | KIT DE REGISTRO DE PRESSÃO BRUTO DE LATÃO ½", INCLUSIVE CONEXÕES CÁVEL, INSTALADO EM RAMAL DE ÁGUA FRIA - FORNECIMENTO E INSTALAÇÃO. AF _12/2014 | 07 unid | unid | 7 | 33.03 | 36.333 | 254.33
4.20 | CPOS | 47.04.040 | Valvula descarga - Válvula de descarga com registro próprio, DN= 1 1/2´ | 26 unid | unid | 26 | 248.93 | 273.823 | 7119.4
|  |  | Piso |  |  |  |  | 0 | 0
4.21 | SINAPI | 87620 | Regularização de piso - CONTRAPISO EM ARGAMASSA TRAÇO 1:4 (CIMENTO E AREIA), PREPARO MECÂNICO COM BETONEIRA 400 L, APLICADO EM ÁREAS SECAS SOBRE LAJE, ADERIDO, ESPESSURA 2CM. AF_06/2014 | 36,00m x 6,00m | unid | 216 | 24.59 | 27.049 | 5842.58
4.22 | CPOS | 18.11.042 | Piso cerâmico - Revestimento em placa cerâmica esmaltada de 20x20 cm, tipo monocolor, assentado e rejuntado com argamassa industrializada | 36,00m x 6,00m | unid | 216 | 66.07 | 72.677 | 15698.23
|  |  | Pintura |  |  |  |  | 0 | 0
4.23 | CPOS | 33.10.030 | Alvenaria - Tinta acrílica antimofo em massa, inclusive preparo | (2 x 9 x 6,00m + 2 x 36,00m)x 3,00m + 2 x 22 x 1,45m x 2,00m | m2 | 667.6 | 19.71 | 21.681 | 14474.24
4.24 | CPOS | 33.11.050 | Esquadria metálica - Esmalte à base água em superfície metálica, inclusive preparo | 2 x 17 x 1,00m x 0,60m | m2 | 20.4 | 28.75 | 31.625 | 645.15
4.25 | CPOS | 33.11.050 | Pintura portas - Esmalte à base água em superfície metálica, inclusive preparo | 2 x 26 x 1,80m x 0,80m + 2 x 7 x 0,80m x 2,10m + 2 x 2 x 0,90m x 2,10m + 2 x 2 x 0,90m x 1,80m | m2 | 112.42 | 28.75 | 31.625 | 3555.28
|  |  | Peças sanitárias e metais |  |  |  |  | 0 | 0
4.26 | CPOS | 44.01.050 | Bacia sifonada de louça sem tampa - 6 litros | 26 unid | unid | 26 | 189.47 | 208.417 | 5418.84
4.27 | CPOS | 44.01.100 | Lavatório de louça sem coluna | 13 unid | unid | 13 | 105.03 | 115.533 | 1501.93
4.28 | CPOS | 44.01.100 | Lavatório acessivel - Lavatório de louça sem coluna | 02 unid | unid | 2 | 105.03 | 115.533 | 231.07
4.29 | CPOS | 44.03.460 | Metais - Torneira para lavatório em latão fundido cromado, DN= 1/2´ | 13 unid | unid | 13 | 50.11 | 55.121 | 716.57
|  |  | Subitem |  |  |  |  | 0 | 100946.67
5 |  |  | QUADRA |  |  |  |  | 0
|  |  | Cobertura |  |  |  |  | 0
5.1 | CPOS | 04.03.040 | Remoção telha galvanizada - Retirada de telhamento perfil e material qualquer, exceto barro | 2 x 35,00m x 4,00m | m2 | 280 | 5.4 | 5.94 | 1663.2
5.2 | CPOS | 16.16.040 | Telha ondulada translúcida em polipropileno | 2 x 35,00m x 6,00m | m2 | 420 | 53.38 | 58.718 | 24661.56
|  |  | Esquadria metálica |  |  |  |  | 0 | 0
5.3 | CPOS | 24.02.270 | Portão de 2 folhas, tubular em tela de aço galvanizado acima de 2,50 m de altura, completo | 2 x 2,00m x 2,50m | m2 | 10 | 424.87 | 467.357 | 4673.57
|  |  | Instalação elétrica |  |  |  |  | 0 | 0
5.4 | CPOS | 36.03.030 | Caixa de medição externa tipo ´L´ (900 x 600 x 270) mm, padrão Concessionárias | 01 unid | unid | 1 | 552.22 | 607.442 | 607.44
5.5 | CPOS | 37.03.210 | Quadro de distribuição universal de embutir, para disjuntores 24 DIN / 18 Bolt-on - 150 A - sem componentes | 01 unid | unid | 1 | 425.26 | 467.786 | 467.79
5.6 | CPOS | 37.13.650 | Disjuntor termomagnético, tripolar 220/380 V, corrente de 10 A até 50 A |  | unid | 24 | 118.51 | 130.361 | 3128.66
5.7 | SINAPI | 93128 | Ponto de iluminação - PONTO DE ILUMINAÇÃO RESIDENCIAL INCLUINDO INTERRUPTOR SIMPLES, CAIXA E LÉTRICA, ELETRODUTO, CABO, RASGO, QUEBRA E CHUMBAMENTO (EXCLUINDO LUMINÁRIA E LÂMPADA). AF_01/201 | 10 unid | unid | 10 | 113.7 | 125.07 | 1250.7
| SINAPI | 74246/001 | REFLETOR RETANGULAR FECHADO COM LAMPADA VAPOR METALICO 400 W | 24 unid | unid | 24 | 257.76 | 283.536
| CPOS | 41.30.250 | Lumináris - externa - Luminária tipo arandela para lâmpada vapor metálico de 250 W ou 400 W | 9 unid | unid | 9 | 326.04 | 358.644
|  |  | Pintura |  |  |  |  | 0 | 0
5.8 | CPOS | 33.10.030 | Arquibancada e circulação - Tinta acrílica antimofo em massa, inclusive preparo | 2 x (6 x 0,60m + 7 x 0,40m) x 36,00m + 2 x 36,00m x 2,00m | m2 | 604.8 | 19.71 | 21.681 | 13112.67
5.9 | CPOS | 33.10.030 | Parede interna - Tinta acrílica antimofo em massa, inclusive preparo | (2 x 36,00m x 2,50m + 2 x 36,00m x 5,00m) x 2 | m2 | 1080 | 19.71 | 21.681 | 23415.48
5.10 | CPOS | 33.11.050 | Gradil da guadra - Esmalte à base água em superfície metálica, inclusive preparo | 2 x 33,00m x 0,90m | m2 | 59.4 | 28.75 | 31.625 | 1878.53
5.11 | CPOS | 33.11.050 | Esquadria - portões tipo grade - Esmalte à base água em superfície metálica, inclusive preparo | 2 x 2,00m x 2,50m x 2 | m2 | 20 | 28.75 | 31.625 | 632.5
5.12 | CPOS | 33.07.102 | Estrutura metálica - Esmalte a base de água em estrutura metálica | 8 x ( 2x 0,80m + 0,40m) x 36,00m | m2 | 460.8 | 31.22 | 34.342 | 15824.79
5.13 | SINAPI | 41595 | PINTURA ACRILICA PISO E FAIXAS DE DEMARCACAO EM QUADRA POLIESPORTIVA, 5 CM DE LARGURA - Futsal 176,00m + Basq.109,00m + Volei 76,00m | Futsal 176,00m + Basq.109,00m + Volei 76,00m | m2 | 361 | 11.94 | 13.134 | 4741.37
5.14 | CPOS | 33.10.030 | Pintura externa - Tinta acrílica antimofo em massa, inclusive preparo | 6,00m x (41,50m + 36,00m) + 3,00m x (41,50m +36,00m) | m2 | 697.5 | 19.71 | 21.681 | 15122.5
|  |  | Acessibilidade |  |  |  |  | 0 | 0
5.15 | SINAPI | 99855 | CORRIMÃO SIMPLES, DIÂMETRO EXTERNO = 1 1/2", EM AÇO GALVANIZADO | 8 x 4,50m | m | 36 | 67.87 | 74.657 | 2687.65
|  |  | Subitem | [5 empty] | 113868.41
6 |  |  | ESTACIONAMENTO / JARDINAGEM / ILUMINAÇÃO
Muro
| CPOS | 03.02.040 | Demolição muro da frente - Demolição manual de alvenaria de elevação ou elemento vazado, incluindo revestimento | (43,00m x 2,00m) X 0,15m | m3 | 12.9 | 54 |  | 696.6
|  |  | Pavimentação | [5 empty] | 0
| CPOS | 03.01.020 | Remoção de calçada - Demolição manual de concreto simples | (43,00m x 3,00m + 2 x 18,00m x 2,00m) x 0,07m | m3 | 5.88 | 148.5 |  | 873.18
| CPOS | 54.06.040 | Guia pré-moldada reta tipo PMSP 100 - fck 25 MPa | 2 x 9,00m + 35,00m | m | 53 | 37.01 |  | 1961.53
| CPOS | 11.02.020 | Calçada concreto 7 cm - Concreto usinado não estrutural mínimo 150 kg cimento / m³ | (43,00 x 2,00m + 2 x (4,00m + 2,00m)/2 x 9,00m) x 0,07m | m2 | 9.8 | 276.69 |  | 2711.56
| CPOS | 54.04.350 | Pavimentação em lajota de concreto 35 MPa, espessura 8 cm, tipos: raquete, retangular, sextavado e 16 faces, com rejunte em areia | (35,00m + 39,00m)/2 x 9,00m | m2 | 333 | 68.46 |  | 22797.18
|  |  | Jardineira | [5 empty] | 0
| CPOS | 14.04.200 | Alvenaria de bloco cerâmico de vedação, uso revestido, de 9 cm | 2 x 2 x (15,00m + 0,50m) x 0,50m | m2 | 31 | 43.08 |  | 1335.48
| CPOS | 17.02.040 | Revestimento alvenaria - chapisco | 2 x 2 x (15,00m + 0,50m) x 0,50m x 2 | m2 | 62 | 7.49 |  | 464.38
| CPOS | 17.02.220 | Revestimento alvenaria- reboco | 2 x 2 x (15,00m + 0,50m) x 0,50m x 2 | m2 | 62 | 8.68 |  | 538.16
| CPOS | 34.03.020 | Plantas - Arbusto Azaléa - h= 0,60 a 0,80 m | 20 unid | unid | 20 | 29.39 |  | 587.8
| CPOS | 34.03.130 | Plantas - Arbusto Alamanda - h= 0,60 a 0,80 m | 20 unid | unid | 20 | 23.75 |  | 475
| CPOS | 34.03.150 | Plantas - Arbusto Curcúligo - h= 0,60 a 0,80 m | 20 unid | unid | 20 | 31.27 |  | 625.4
| CPOS | 33.10.030 | Pintura - Tinta acrílica antimofo em massa, inclusive preparo | 2 x 2 x (15,00m + 0,50m) x 0,50m | m2 | 31 | 19.71 |  | 611.01
|  |  | Muro lateral | [5 empty] | 0
| CPOS | 33.10.030 | Pintura- Tinta acrílica antimofo em massa, inclusive preparo | 2 x 12,00m x 2,00m | m2 | 48 | 19.71 |  | 946.08
|  |  | Instalação elétrica | [5 empty] | 0
| SINAPI | 93128 | Ponto de iluminação - PONTO DE ILUMINAÇÃO RESIDENCIAL INCLUINDO INTERRUPTOR SIMPLES, CAIXA E LÉTRICA, ELETRODUTO, CABO, RASGO, QUEBRA E CHUMBAMENTO (EXCLUINDO LUMINÁRIA E LÂMPADA). AF_01/201 | 02 ptos | ptos | 2 | 113.7 |  | 227.4
| CPOS | 41.10.430 | Poste de ilumninação - Poste telecônico reto em aço SAE 1010/1020 galvanizado a fogo, altura de 6,00 m | 02 unid | unid | 2 | 919.09 |  | 1838.18
| CPOS | 41.10.060 | Braço em tubo de ferro galvanizado de 1´ x 1,00 m para fixação de uma luminária | 04 unid | unid | 4 | 82.42 |  | 329.68
| SINAPI | 8347 | Luminárias - LUMINARIA FECHADA PARA ILUMINACAO PUBLICA - LAMPADAS DE 250/500W - FOR NECIMENTO E INSTALACAO (EXCLUINDO LAMPADAS) | 02 unid | unid | 2 | 270.54 |  | 541.08
Subitem
7 |  |  | LIMPEZA GERAL
| SINAPI | 98524 | Remoção vegetação - laterais - LIMPEZA MANUAL DE VEGETAÇÃO EM TERRENO COM ENXADA.AF_05/2018 | 2 x 41,50 x (4,00m + 3,00m) | m2 | 581 | 2.78 |  | 1615.18
| CPOS | 06.11.040 | Reaterro manual apiloado sem controle de compactação | 2 x 41,50 x (4,00m + 3,00m) x 0,50m | m3 | 290.5 | 12.59 |  | 3657.4
| CPOS | 11.02.020 | Calçada concreto 7 cm - Concreto usinado não estrutural mínimo 150 kg cimento / m³ | 2 x 41,50 x (4,00m + 3,00m) x 0,07m | m3 | 40.67 | 276.69 |  | 11252.98
| Pesquisa |  | Caçambas | 10 imnod | unid | 9 | 100 |  | 900
Subitem
[6 empty] | TOTAL COM BDI |  |  | 388476.01
[8 empty] | Repasse | 350000
| Paraguaçu Paulista 06 de janeiro de 2020 | [6 empty] | Contrapartida | 38476.01
Joaquim Carlos Cambraia
Engº civil CREA 060027864-5
ART nº 28027230191152388

## Composições
PLANILHA ORÇAMENTÁRIA |  |  | PLANILHAS COMPOSIÇÕES
CONVÊNIO: 735/2019 - SECRETARIA DE PLANEJAMENTO E GESTÃO
OBJETO: REFORMA E ADEQUAÇÃO DO GINÁSIO DE ESPORTES PROFº JOÃO PEREIRA HORTAL
LOCAL: AV. SETE DE SETEMBRFO Nº - PARAGUAÇU PAULISTA - SP
BASE: CPOS Nº 176- DESONERADO - SINAPI 09/2019
COMPOSIÇÃO 01 - VIGA BALDRAME
ITEM | BASE SERVIÇOS | CÓDIGO SERVIÇOS | DESCRIÇÃO DOS SERVIÇOS | UNID. | QUANT. | P. U. R$ S/BDI | VALOR TOTAL R$
1.1 | CPOS 176 | 11.01.100 | Concreto usinado, fck = 20 Mpa | m3 | 1 | 268.64 | 268.64
1,2 | CPOS 176 | 09.01.020 | Forma em madeira comum para fundação - 6m2/m3 | m2 | 6 | 59.86 | 359.16
1.3 | CPOS 176 | 10.01.040 | Armadura em barra de aço CA-50 (A ou B) fyk = 500 Mpa - 60kg/m3 | kg | 60 | 6.56 | 393.6
1.4 | CPOS 176 | 11.16.040 | Lançamento e adensamento de concreto ou massa em fundação | m3 | 1 | 113.84 | 113.84
[6 empty] | Total | 1135.24
COMPOSIÇÃO 02 - COLUNAS E VIGAS
ITEM | BASE SERVIÇOS | CÓDIGO SERVIÇOS | DESCRIÇÃO DOS SERVIÇOS | UNID. | QUANT. | P. U. R$ S/BDI | VALOR TOTAL R$
1.1 | CPOS 176 | 11.01.100 | Concreto usinado, fck = 20 Mpa | m3 | 1 | 268.64 | 268.64
1,2 | CPOS 176 | 09.01.030 | Forma em madeira comum para estrutura | m2 | 3 | 128.82 | 386.46
1.3 | CPOS 176 | 10.01.040 | Armadura em barra de aço CA-50 (A ou B) fyk = 500 Mpa | kg | 60 | 6.56 | 393.6
1.4 | CPOS 176 | 11.16.060 | Lançamento e adensamento de concreto ou massa em estrutura | m3 | 1 | 78.64 | 78.64
[6 empty] | Total | 1127.34
COMPOSIÇÃO 03 - CHAPA LISA ALUMÍNIO
ITEM | BASE SERVIÇOS | CÓDIGO SERVIÇOS | DESCRIÇÃO DOS SERVIÇOS | UNID. | QUANT. | P. U. R$ S/BDI | VALOR TOTAL R$
1.1 | SINAPI -07/2019 | 88315 | SERRALHEIRO COM ENCARGOS COMPLEMENTARES | h | 0.5 | 21.5 | 10.75
1,2 | SINAPI -07/2019 | 88316 | SERVENTE COM ENCARGOS COMPLEMENTARES | h | 0.5 | 17.98 | 8.99
1.3 | SINAPI - I 07/2019 | 11950 | BUCHA DE NYLON SEM ABA S6, COM PARAFUSO DE 4,20 X 40 MM EM ACO ZINCADO COMROSCA SOBERBA, CABECA CHATA E FENDA PHILLIPS | unid | 16 | 0.12 | 1.92
1.4 | SINAPI - I 07/2019 | 11115 | CHAPA BOBINA/ALUMÍNIO E=0,5MM, L=1000MM - | m | 1 | 10.96 | 10.96
[6 empty] | Total | 32.62
Paraguaçu Paulista 06 de janeiro de 2020
Joaquim Carlos Cambraia
Engº civil CREA 060027864-5
ART nº 28027230191152388

## Memorial calculo
PLANILHA ORÇAMENTÁRIA |  |  | MEMORIAL DE CÁLCULO
CONVÊNIO: 735/2019 - SECRETARIA DE PLANEJAMENTO E GESTÃO
OBJETO: REFORMA E ADEQUAÇÃO DO GINÁSIO DE ESPORTES PROFº JOÃO PEREIRA HORTAL
LOCAL: AV. SETE DE SETEMBRFO Nº - PARAGUAÇU PAULISTA - SP
BASE: CPOS Nº 176- DESONERADO - SINAPI 07/2019 - DESONERADO
ITEM | BASE SERVIÇOS | CÓDIGO SERVIÇOS | DESCRIÇÃO DOS SERVIÇOS | MEMORIAL DE CÁLCULO
1 |  |  | SERVIÇOS PRELIMINARES
| CPOS | 02.08.040 | Placa em lona com impressão digital e requadro em metalon - 6,00m2 - | 3,00m x 2,00m
| Pesquisa |  | Reforço de fundação | 08 ptos
| CPOS | 03.01.020 | Remoção de calçada fundos - Demolição manual de concreto simples | 40,00m x 2,00m x 0,07m
| CPOS | 06.11.040 | Reaterro manual apiloado sem controle de compactação | 40,00m x 2,00m x 0,50m
| CPOS | 11.02.020 | Calçada concreto 7 cm - Concreto usinado não estrutural mínimo 150 kg cimento / m³ | 40,00m x 2,00m x 0,07m
Subitem
2 |  |  | FACHADA
| CPOS | 12.01.020 | Broca em concreto armado diâmetro de 20 cm - completa | 12unid x 5,00m
| CPOS | 06.01.020 | Escavação manual em solo de 1ª e 2ª categoria em campo aberto | 36,00m x 0,40m x 0,20m
| CPOS | Comp. 01 | Concreto armado | 36,00m x 0,40m x 0,20m
Alvenaria
| CPOS | 14.04.220 | Alvenaria de bloco cerâmico de vedação, uso revestido, de 19 cm | 36,00m x 5,00m
| CPOS | Comp. 02 | Coluanas e vigas | 12unid x 5,00m x 0,20m x 0,20m + 2 x 36,00m x 0,20m x 0,30m
Revestimento
| CPOS | 17.02.040 | Chapisco com bianco | 36.00m x 5,00m
| CPOS | 17.02.220 | Reboco | 36.00m x 5,00m
| CPOS | 18.06.022 | Placa cerâmica esmaltada PEI-4 para área interna, grupo de absorção BIIa, resistência química A, assentado com argamassa colante industrializada | 9,00m x 5,00m
Abrigo
| CPOS | 15.03.030 | Fornecimento e montagem de estrutura em aço ASTM-A36, sem pintura | (9,00m x 1m50m + 4,00m x 1,50m) x 7kg/m2
| SINAPI | 94213 | Cobertura - TELHAMENTO COM TELHA DE AÇO/ALUMÍNIO E = 0,5 MM, COM ATÉ 2 ÁGUAS, INCL USO IÇAMENTO. | 9,00m x 1,50m + 4,00m x 1,50m
| Pesquisa |  | CHAPA BOBINA/ALUMÍNIO E=0,5MM, L=1000MM - 2,16KG/M - liga 1200 - H 14 | 9,00m + 4,00m
| CPOS | 16.33.022 | Calha, afins em chapa galvanizada nº 24 - corte 0,33 m | 9,00m + 4,00m
| CPOS | 16.33.022 | Rufo, afins em chapa galvanizada nº 24 - corte 0,33 m | 4 x 1,50m + 9,00m + 4,00m
| SINAPI | 83671 | Condutor - TUBO PVC DN 100 MM PARA DRENAGEM - FORNECIMENTO E INSTALACAO | 2 x 3,00m
Esquadria metálica
| CPOS | 24.02.020 | Porta de entrada - Porta em ferro de abrir, para receber vidro, linha comercial | 2 x 1,90m x 2,50m
| CPOS | 24.01.010 | Caixilho em ferro fixo, sob medida | 6,00m x 0,50m
Vidro
| CPOS | 26.01.040 | Vidro liso transparente de 4 mm | 2 x 1,90m x 2,50m + 6,00m x 0,50m
Pintura
| CPOS | 33.07.102 | Estrutura metálica - Esmalte a base de água em estrutura metálica | 9,00m x 1m50m + 4,00m x 1,50m
| CPOS | 33.11.050 | Esquadria metálica - Esmalte à base água em superfície metálica, inclusive preparo | 2 x (2 x 1,90m x 2,50m + 6,00m x 0,50m)
| CPOS | 33.10.030 | Alvenaria - Tinta acrílica antimofo em massa, inclusive preparo | 36.00m x 5,00m - 9,00m x 5,00m
Acessibilidade
| CPOS 174 | 28.20.050 | Barra antipânico de sobrepor e maçaneta livre para porta de 1 folha | 02 unid
Muro lateral
|  |  | Pintura- Tinta acrílica antimofo em massa, inclusive preparo | 2 x 12,00m x 2,00m
Instalação elétrica
|  |  | Iluminação lateral - Ponto de iluminação - PONTO DE ILUMINAÇÃO RESIDENCIAL INCLUINDO INTERRUPTOR SIMPLES, CAIXA E LÉTRICA, ELETRODUTO, CABO, RASGO, QUEBRA E CHUMBAMENTO (EXCLUINDO LUMINÁRIA E LÂMPADA). AF_01/201 | 02 ptos
|  |  | Poste de ilumninação - Poste telecônico reto em aço SAE 1010/1020 galvanizado a fogo, altura de 6,00 m | 02 unid
|  |  | Braço em tubo de ferro galvanizado de 1´ x 1,00 m para fixação de uma luminária | 04 unid
|  |  | Luminárias - LUMINARIA FECHADA PARA ILUMINACAO PUBLICA - LAMPADAS DE 250/500W - FOR NECIMENTO E INSTALACAO (EXCLUINDO LAMPADAS) | 02 unid
Jardineira
|  |  | Alvenaria de bloco cerâmico de vedação, uso revestido, de 9 cm | 2 x 2 x (15,00m + 0,50m) x 0,50m
|  |  | Revestimento alvenaria - chapisco | 2 x 2 x (15,00m + 0,50m) x 0,50m x 2
|  |  | Revestimento alvenaria- reboco | 2 x 2 x (15,00m + 0,50m) x 0,50m x 2
|  |  | Pintura - Tinta acrílica antimofo em massa, inclusive preparo | 2 x 2 x (15,00m + 0,50m) x 0,50m
Limpeza lateral
|  |  | Remoção vegetação - laterais - LIMPEZA MANUAL DE VEGETAÇÃO EM TERRENO COM ENXADA.AF_05/2018 | 2 x 41,50 x (4,00m + 3,00m)
|  |  | Reaterro manual apiloado sem controle de compactação | 2 x 41,50 x (4,00m + 3,00m) x 0,50m
3 |  |  | SANITÁRIOS PÚBLICOS / ACESSIBILIDAE
Laje
Laje de piso
| CPOS | 04.03.040 | Remoção de cobertura fibrocimento - Retirada de telhamento perfil e material qualquer, exceto barro | 36,00m x 6,00m
| CPOS | Comp. 02 | Vigas de concreto para laje | (3 x 6,00m + 2 x 9,00m) x 0,20m x 0,20m
| SINAPI | 74202/002 | Laje de piso - LAJE PRE-MOLDADA P/PISO, SOBRECARGA 200KG/M2, VAOS ATE 3,50M/E=8CM, C/LAJOTAS E CAP.C/CONC FCK=20MPA, 4CM, INTER-EIXO 38CM, C/ESCORAMENTO (REAPR.3X) E FERRAGEM NEGATIV | 37,00m x 7,00m
Alvenaria , concreto e forro
| CPOS | 14.04.220 | Alvenaria de bloco cerâmico de vedação, uso revestido, de 19 cm | (3 x 6,00m + 2 x 9,00m) x 3,00m
| CPOS | Comp. 02 | Colunas e vigas | (9 x 3,00m x 0,15m x 0,15m ) +( (3 x 6,00m + 2 x 9,00m) x 0,15m x 0,15m)
| SINAPI | 74202/001 | Laje de forro - LAJE PRE-MOLDADA P/FORRO, SOBRECARGA 100KG/M2, VAOS ATE 3,50M/E=8CM, C /LAJOTAS E CAP.C/CONC FCK=20MPA, 3CM, INTER-EIXO 38CM, C/ESCORAMENTO ( REAPR.3X) E FERRAGEM NEGATIVA | 9,00m x 6,00m
Cobertura
| CPOS | 15.03.030 | Fornecimento e montagem de estrutura em aço ASTM-A36, sem pintura | 10,0m x 6,50m
| SINAPI | 94207 | Cobertura telha fibro cimento - TELHAMENTO COM TELHA ONDULADA DE FIBROCIMENTO E = 6 MM, COM RECOBRIMEN | 10,0m x 6,50m
Revestimento
| CPOS | 17.02.040 | Revestimento alvenaria - chapisco | 2 x (3 x 6,00m + 2 x 9,00m) x 3,00m
| CPOS | 17.02.220 | Revestimento alvenaria- reboco | 2 x (3 x 6,00m + 2 x 9,00m) x 3,00m
| CPOS | 17.02.040 | Revestimento laje - chapisco | 9,00m x 6,00m
| CPOS | 17.02.220 | Revestimento laje- reboco | 9,00m x 6,00m
Esquadrias
| CPOS | 24.01.030 | Esquadrias metálicas - Caixilho em ferro basculante, sob medida | 2 x 2 x 2,00m x 0,60m
| CPOS | 24.02.070 | Portas metãlicas 1,80x0,80m - Porta de ferro de abrir tipo veneziana, linha comercial | 8 x 0,80m x 1,80m
| CPOS | 24.02.070 | Portas metãlicas 1,80x0,90m - Porta de ferro de abrir tipo veneziana, linha comercial | 2 x 0,90m x 1,80m
| CPOS | 28.01.070 | Fechaduras portas WC - Ferragem completa para porta de box de WC tipo livre/ocupado | 08 unid
| CPOS | 28.01.040 | Fechadura portas - Ferragem completa com maçaneta tipo alavanca, para porta interna com 1 folha | 02 unid
Instalação elétrica
| SINAPI | 93128 | Ponto de iluminação - PONTO DE ILUMINAÇÃO RESIDENCIAL INCLUINDO INTERRUPTOR SIMPLES, CAIXA E LÉTRICA, ELETRODUTO, CABO, RASGO, QUEBRA E CHUMBAMENTO (EXCLUINDO LUMINÁRIA E LÂMPADA). AF_01/201 | 2 x 4 pto + 03 pto
| CPOS | 41.31.040 | Luminárias - sanitários - Luminária LED retangular de sobrepor com difusor translúcido, 4000 K, fluxo luminoso de 3350 3700 lm, potência de 31 a 37 W | 2 x 4 pto
| CPOS | 41.31.040 | Luminárias - circulação - Luminária LED retangular de sobrepor com difusor translúcido, 4000 K, fluxo luminoso de 3350 3700 lm, potência de 31 a 37 W | 03 unid
Instalação hidráulica e esgoto
| CPOS | 46.02.060 | Ponto de esgoto -Tubo de PVC rígido branco PxB com virola e anel de borracha, linha esgoto série normal, DN= 75 mm, inclusive conexões | (12 pto + 9 pto) X 1,00M
| SINAPI | 89957 | Ponto de hidraulica - PONTO DE CONSUMO TERMINAL DE ÁGUA FRIA (SUBRAMAL) COM TUBULAÇÃO DE PVC , DN 25 MM, INSTALADO EM RAMAL DE ÁGUA, INCLUSOS RASGO E CHUMBAMENTO E M ALVENARIA. AF_12/2014 | 12 pto + 9 pto
| SINAPI | 89969 | KIT DE REGISTRO DE PRESSÃO BRUTO DE LATÃO ½", INCLUSIVE CONEXÕES CÁVEL, INSTALADO EM RAMAL DE ÁGUA FRIA - FORNECIMENTO E INSTALAÇÃO. AF _12/2014 | 07 unid
| CPOS | 47.04.040 | Valvula descarga - Válvula de descarga com registro próprio, DN= 1 1/2´ | 2 x 4unid
Divisória
| CPOS | 14.30.020 | Divisória - Divisória em placas de granilite com espessura de 3 cm | 8 x (0,90m + 1,50m) x 2,50m
Piso
| SINAPI | 87620 | Regularização de piso - CONTRAPISO EM ARGAMASSA TRAÇO 1:4 (CIMENTO E AREIA), PREPARO MECÂNICO COM BETONEIRA 400 L, APLICADO EM ÁREAS SECAS SOBRE LAJE, ADERIDO, ESPESSURA 2CM. AF_06/2014 | 9,00m x 6,00m
| CPOS | 18.11.042 | Piso cerâmico - Revestimento em placa cerâmica esmaltada de 20x20 cm, tipo monocolor, assentado e rejuntado com argamassa industrializada | 9,00m x 6,00m
Pintura
| CPOS | 33.10.030 | Alvenaria - Tinta acrílica antimofo em massa, inclusive preparo | 2 x (3 x 6,00m + 2 x 9,00m) x 3,00m
| CPOS | 33.11.050 | Esquadria metálica - Esmalte à base água em superfície metálica, inclusive preparo | 2 x (8 x 0,80m x 1,80m + 8 x 0,80m x 1,80m)
Acessibilidade
| CPOS | 30.01.020 | Barra acessibilidade - Barra de apoio reta, para pessoas com mobilidade reduzida, em tubo de aço inoxidável de 1 1/2´ x 500 mm | 06 unid
Peças sanitárias
| CPOS | 44.01.050 | Bacia sifonada de louça sem tampa - 6 litros | 08 unid
| CPOS | 44.01.200 | Mictório de louça sifonado auto aspirante | 03 unid
| CPOS | 44.01.100 | Lavatório de louça sem coluna | 06 unid
| CPOS | 44.01.100 | Lavatório acessivel - Lavatório de louça sem coluna | 02 unid
| CPOS | 44.03.460 | Metais - Torneira para lavatório em latão fundido cromado, DN= 1/2´ | 08 unid
Subitem
4 |  |  | SANITÁRIOS E VESTIÁRIOS
Remoção e demolição
| CPOS | 04.11.020 | Remoção bacias saniitárias - Retirada de aparelho sanitário incluindo acessórios | 26 unid
| CPOS | 04.11.020 | Remoção lavatórios - Retirada de aparelho sanitário incluindo acessórios | 13 unid
| CPOS | 03.02.040 | Remoção bebedouro em alvenaria - Demolição manual de alvenaria de elevação ou elemento vazado, incluindo revestimento | 2,00m x 0,90m x 0,50m
| CPOS | 04.08.020 | Portas WC - Retirada de folha de esquadria em madeira | 26 unid
| CPOS | 04.08.060 | Portas WC - Retirada de batente com guarnição e peças lineares em madeira, chumbados | 26 x 2 x 2,00m
| CPOS | 04.08.020 | Portas - Retirada de folha de esquadria em madeira | 08 unid
| CPOS | 04.08.060 | Portas - Retirada de batente com guarnição e peças lineares em madeira, chumbados | 8unid x (2,10m x2 + 0,80m)
Esquadrias
| CPOS | 24.02.070 | Esquadrias - portas metãlicas 1,80x0,80m - Porta de ferro de abrir tipo veneziana, linha comercial | 26 unid x 1,80m x 0,80m
| CPOS | 24.02.070 | Esquadrias - portas metãlicas 2,10x0,80m - Porta de ferro de abrir tipo veneziana, linha comercial | 07 unid xx2,10m x 0,80m
| CPOS | 24.02.070 | Esquadrias - portas metãlicas 2,10x0,90m - Porta de ferro de abrir tipo veneziana, linha comercial | 02 unid x 2,10m x 0,90m
| CPOS | 24.02.070 | Esquadrias - portas metãlicas 1,80x0,90m - Porta de ferro de abrir tipo veneziana, linha comercial | 02 unid x 1,80m x 0,90m
| CPOS | 28.01.070 | Fechaduras portas WC - Ferragem completa para porta de box de WC tipo livre/ocupado | 26 unid
| CPOS | 28.01.040 | Fechadura portas - Ferragem completa com maçaneta tipo alavanca, para porta interna com 1 folha | 09 unid
Acessibilidade
| CPOS | 30.01.020 | Barra acessibilidade - Barra de apoio reta, para pessoas com mobilidade reduzida, em tubo de aço inoxidável de 1 1/2´ x 500 mm | 02 unid
Instalação elétrica
| SINAPI | 93128 | Ponto de iluminação - PONTO DE ILUMINAÇÃO RESIDENCIAL INCLUINDO INTERRUPTOR SIMPLES, CAIXA E LÉTRICA, ELETRODUTO, CABO, RASGO, QUEBRA E CHUMBAMENTO (EXCLUINDO LUMINÁRIA E LÂMPADA). AF_01/201 | 17 ptos
| CPOS | 41.31.040 | Luminárias - circulação - Luminária LED retangular de sobrepor com difusor translúcido, 4000 K, fluxo luminoso de 3350 3700 lm, potência de 31 a 37 W | 17 unid
Instalação hidráulica e esgoto
| SINAPI | 89957 | Ponto de hidraulica - PONTO DE CONSUMO TERMINAL DE ÁGUA FRIA (SUBRAMAL) COM TUBULAÇÃO DE PVC , DN 25 MM, INSTALADO EM RAMAL DE ÁGUA, INCLUSOS RASGO E CHUMBAMENTO E M ALVENARIA. AF_12/2014 | 42 ptos
| CPOS | 46.02.060 | Ponto de esgoto -Tubo de PVC rígido branco PxB com virola e anel de borracha, linha esgoto série normal, DN= 75 mm, inclusive conexões | 42 ptos
| SINAPI | 89969 | KIT DE REGISTRO DE PRESSÃO BRUTO DE LATÃO ½", INCLUSIVE CONEXÕES CÁVEL, INSTALADO EM RAMAL DE ÁGUA FRIA - FORNECIMENTO E INSTALAÇÃO. AF _12/2014 | 07 unid
| CPOS | 47.04.040 | Valvula descarga - Válvula de descarga com registro próprio, DN= 1 1/2´ | 26 unid
Piso
| SINAPI | 87620 | Regularização de piso - CONTRAPISO EM ARGAMASSA TRAÇO 1:4 (CIMENTO E AREIA), PREPARO MECÂNICO COM BETONEIRA 400 L, APLICADO EM ÁREAS SECAS SOBRE LAJE, ADERIDO, ESPESSURA 2CM. AF_06/2014 | 36,00m x 6,00m
| CPOS | 18.11.042 | Piso cerâmico - Revestimento em placa cerâmica esmaltada de 20x20 cm, tipo monocolor, assentado e rejuntado com argamassa industrializada | 36,00m x 6,00m
Pintura
| CPOS | 33.10.030 | Alvenaria - Tinta acrílica antimofo em massa, inclusive preparo | (2 x 9 x 6,00m + 2 x 36,00m)x 3,00m + 2 x 22 x 1,45m x 2,00m
| CPOS | 33.11.050 | Esquadria metálica - Esmalte à base água em superfície metálica, inclusive preparo | 2 x 17 x 1,00m x 0,60m
| CPOS | 33.11.050 | Pintura portas - Esmalte à base água em superfície metálica, inclusive preparo | 2 x 26 x 1,80m x 0,80m + 2 x 7 x 0,80m x 2,10m + 2 x 2 x 0,90m x 2,10m + 2 x 2 x 0,90m x 1,80m
Peças sanitárias e metais
| CPOS | 44.01.050 | Bacia sifonada de louça sem tampa - 6 litros | 26 unid
| CPOS | 44.01.100 | Lavatório de louça sem coluna | 13 unid
| CPOS | 44.01.100 | Lavatório acessivel - Lavatório de louça sem coluna | 02 unid
| CPOS | 44.03.460 | Metais - Torneira para lavatório em latão fundido cromado, DN= 1/2´ | 13 unid
Subitem
5 |  |  | QUADRA
Cobertura
| CPOS | 04.03.040 | Remoção telha galvanizada - Retirada de telhamento perfil e material qualquer, exceto barro | 2 x 35,00m x 4,00m
| CPOS | 16.16.040 | Telha ondulada translúcida em polipropileno | 2 x 35,00m x 6,00m
Esquadria metálica
| CPOS | 24.02.270 | Portão de 2 folhas, tubular em tela de aço galvanizado acima de 2,50 m de altura, completo | 2 x 2,00m x 2,50m
Instalação elétrica
| CPOS | 36.03.030 | Caixa de medição externa tipo ´L´ (900 x 600 x 270) mm, padrão Concessionárias | 01 unid
|  |  | Quadro distribuição | 01 unid
| SINAPI | 93128 | Ponto de iluminação - PONTO DE ILUMINAÇÃO RESIDENCIAL INCLUINDO INTERRUPTOR SIMPLES, CAIXA E LÉTRICA, ELETRODUTO, CABO, RASGO, QUEBRA E CHUMBAMENTO (EXCLUINDO LUMINÁRIA E LÂMPADA). | 10 unid
Pintura
| CPOS | 33.10.030 | Arquibancada e circulação - Tinta acrílica antimofo em massa, inclusive preparo | 2 x (6 x 0,60m + 7 x 0,40m) x 36,00m + 2 x 36,00m x 2,00m
| CPOS | 33.10.030 | Parede interna - Tinta acrílica antimofo em massa, inclusive preparo | (2 x 36,00m x 2,50m + 2 x 36,00m x 5,00m) x 2
| CPOS | 33.11.050 | Gradil da guadra - Esmalte à base água em superfície metálica, inclusive preparo | 2 x 33,00m x 0,90m
| CPOS | 33.11.050 | Esquadria - portões tipo grade - Esmalte à base água em superfície metálica, inclusive preparo | 2 x 2,00m x 2,50m x 2
| CPOS | 33.07.102 | Estrutura metálica - Esmalte a base de água em estrutura metálica | 8 x ( 2x 0,80m + 0,40m) x 36,00m
| SINAPI | 41595 | PINTURA ACRILICA PISO E FAIXAS DE DEMARCACAO EM QUADRA POLIESPORTIVA, 5 CM DE LARGURA - Futsal 176,00m + Basq.109,00m + Volei 76,00m | Futsal 176,00m + Basq.109,00m + Volei 76,00m
| CPOS | 33.10.030 | Pintura externa - Tinta acrílica antimofo em massa, inclusive preparo | 6,00m x (41,50m + 36,00m) + 3,00m x (41,50m +36,00m)
Acessibilidade
| SINAPI | 74072/003 | CORRIMÃO SIMPLES, DIÂMETRO EXTERNO = 1 1/2", EM AÇO GALVANIZADO | 8 x 4,50m
Subitem
6 |  |  | ESTACIONAMENTO / JARDINAGEM / ILUMINAÇÃO
Muro
| CPOS | 03.02.040 | Demolição muro da frente - Demolição manual de alvenaria de elevação ou elemento vazado, incluindo revestimento | (43,00m x 2,00m) X 0,15m
Pavimentação
| CPOS | 03.01.020 | Remoção de calçada - Demolição manual de concreto simples | (43,00m x 3,00m + 2 x 18,00m x 2,00m) x 0,07m
| CPOS | 54.06.040 | Guia pré-moldada reta tipo PMSP 100 - fck 25 MPa | 2 x 9,00m + 35,00m
| CPOS | 11.02.020 | Calçada concreto 7 cm - Concreto usinado não estrutural mínimo 150 kg cimento / m³ | (43,00 x 2,00m + 2 x (4,00m + 2,00m)/2 x 9,00m) x 0,07m
| CPOS | 54.04.350 | Pavimentação em lajota de concreto 35 MPa, espessura 8 cm, tipos: raquete, retangular, sextavado e 16 faces, com rejunte em areia | (35,00m + 39,00m)/2 x 9,00m
Jardineira
| CPOS | 14.04.200 | Alvenaria de bloco cerâmico de vedação, uso revestido, de 9 cm | 2 x 2 x (15,00m + 0,50m) x 0,50m
| CPOS | 17.02.040 | Revestimento alvenaria - chapisco | 2 x 2 x (15,00m + 0,50m) x 0,50m x 2
| CPOS | 17.02.220 | Revestimento alvenaria- reboco | 2 x 2 x (15,00m + 0,50m) x 0,50m x 2
| CPOS | 34.03.020 | Plantas - Arbusto Azaléa - h= 0,60 a 0,80 m | 20 unid
| CPOS | 34.03.130 | Plantas - Arbusto Alamanda - h= 0,60 a 0,80 m | 20 unid
| CPOS | 34.03.150 | Plantas - Arbusto Curcúligo - h= 0,60 a 0,80 m | 20 unid
| CPOS | 33.10.030 | Pintura - Tinta acrílica antimofo em massa, inclusive preparo | 2 x 2 x (15,00m + 0,50m) x 0,50m
Muro lateral
| CPOS | 33.10.030 | Pintura- Tinta acrílica antimofo em massa, inclusive preparo | 2 x 12,00m x 2,00m
Instalação elétrica
| SINAPI | 93128 | Ponto de iluminação - PONTO DE ILUMINAÇÃO RESIDENCIAL INCLUINDO INTERRUPTOR SIMPLES, CAIXA E LÉTRICA, ELETRODUTO, CABO, RASGO, QUEBRA E CHUMBAMENTO (EXCLUINDO LUMINÁRIA E LÂMPADA). AF_01/201 | 02 ptos
| CPOS | 41.10.430 | Poste de ilumninação - Poste telecônico reto em aço SAE 1010/1020 galvanizado a fogo, altura de 6,00 m | 02 unid
| CPOS | 41.10.060 | Braço em tubo de ferro galvanizado de 1´ x 1,00 m para fixação de uma luminária | 04 unid
| SINAPI | 8347 | Luminárias - LUMINARIA FECHADA PARA ILUMINACAO PUBLICA - LAMPADAS DE 250/500W - FOR NECIMENTO E INSTALACAO (EXCLUINDO LAMPADAS) | 02 unid
Subitem
7 |  |  | LIMPEZA GERAL
| SINAPI | 98524 | Remoção vegetação - laterais - LIMPEZA MANUAL DE VEGETAÇÃO EM TERRENO COM ENXADA.AF_05/2018 | 2 x 41,50 x (4,00m + 3,00m)
| CPOS | 06.11.040 | Reaterro manual apiloado sem controle de compactação | 2 x 41,50 x (4,00m + 3,00m) x 0,50m
| CPOS | 11.02.020 | Calçada concreto 7 cm - Concreto usinado não estrutural mínimo 150 kg cimento / m³ | 2 x 41,50 x (4,00m + 3,00m) x 0,07m
| Pesquisa |  | Caçambas | 10 imnod
Subitem
Paraguaçu Paulista 06 de janeiro de 2020
Joaquim Carlos Cambraia
Engº civil CREA 060027864-5
ART nº 28027230191152388

## CRONOGRAMA
Estância Turística de Paraguaçu Paulista
Estado de São Paulo
CRONOGRAMA FÍSICO-FINANCEIRO
CONVÊNIO: 735/2019 - SECRETARIA DE PLANEJAMENTO E GESTÃO
OBJETO: REFORMA E ADEQUAÇÃO DO GINÁSIO DE ESPORTES PROFº JOÃO PEREIRA HORTAL
LOCAL: AV. SETE DE SETEMBRFO Nº - PARAGUAÇU PAULISTA - SP
| MÊS | A EXECUTADO | MÊS 1 | MÊS 2 | MÊS 3 | MÊS 9 | MÊS 10 | MÊS 11 | MÊS 12 | MÊS 4 | MÊS 5 | TOTAL
SERVIÇOS |  | % / R$ | 1 30 | 60 | 90 | 270 | 300 | 330 | 360 | 120 | 150
1.0 | SERVIÇOS PRELIMINARES |  | MÊS 1: 100% | 100%
|  |  | MÊS 1: 15798.04 | 15798.04
2.0 | FACHADA |  | MÊS 1: 97.2%; MÊS 2: 2.8% | 100%
|  |  | MÊS 1: 65745.97; MÊS 2: 1894.06 | 67640.03
3.0 | SANITÁRIOS PÚBLICOS / ACESSIBILIDADE |  | MÊS 2: 50%; MÊS 3: 50% | 50%
|  |  | MÊS 2: 45111.43; MÊS 3: 45111.43 | 90222.86
4.0 | SANITÁRIOS E VESTIÁRIOS |  | MÊS 3: 57.59%; MÊS 4: 42.41% | 100%
|  |  | MÊS 3: 58135.1873; MÊS 4: 42811.4827 | 100946.67
5.0 | QUADRA |  | MÊS 4: 50%; MÊS 5: 50% | 100%
|  |  | MÊS 4: 56934.205; MÊS 5: 56934.205 | 113868.41
TOTAL (R$) |  |  | 20.99% | 12.1% | 26.58% | #REF! | #REF! | #REF! | #REF! | 25.68% | 14.66% | 100%
|  | #REF! | 81544.01 | 47005.49 | 103246.6173 | #REF! | #REF! | #REF! | #REF! | 99745.6877 | 56934.205 | 388476.01
TOTAL ACUMULADO DOS SERVIÇOS (R$) |  |  | 20.99% | 33.09% | 59.67% | #REF! | #REF! | #REF! | #REF! | 85.34% | 100%
|  |  | 81544.01 | 128549.5 | 231796.1173 | #REF! | #REF! | #REF! | #REF! | 331541.805 | 388476.01
Paraguaçu Paulista, 06 de janeiro de 2020
|  | Joaquim Carlos Cambraia | MÊS 2: Joaquim Carlos Cambraia
|  | Engº civil CREA 060027864-5 | MÊS 2: Engº civil CREA 060027864-5
|  | ART nº 28027230191152388 | MÊS 2: ART nº 28027230191152388

## BDI
Estância Turística de Paraguaçu Paulista
Estado de São Paulo
CONVÊNIO: 735/2019 - SECRETARIA DE PLANEJAMENTO E GESTÃO
OBJETO: REFORMA E ADEQUAÇÃO DO GINÁSIO DE ESPORTES PROFº JOÃO PEREIRA HORTAL
PLANILHA DE COMPOSIÇÃO DO BDI
Tipo de obra: Construção de Rodovias e Ferrovias
ITEM COMPONENTE | 1º Quartil | Mediana | 3º Quartil | ADOTADO | SITUAÇÃO
Administração Central | 3.8% | 4.01% | 4.67% | 3.8% | OK
Seguro e Garantia | 0.32% | 0.4% | 0.74% | 0.32% | OK
Risco | 0.5% | 0.56% | 0.97% | 0.5% | OK
Despesas Financeiras | 1.02% | 1.11% | 1.21% | 1.02% | OK
Lucro | 6.64% | 7.3% | 8.69% | 6.64% | OK
Tributos (PIS, COFINS e ISSQN) | Conforme legislação especifica |  |  | 7.65%
Construção de Rodovias e Ferrovias | 19.6% | 20.97% | 24.23%
BDI ADOTADO = | 22.04% |  | OK
Paraguaçu Paulista, 06 de janeiro de 2020
Joaquim Carlso cambraia
Engº civil CREA 060027864-5
ART nº 280272301801102422
Onde:
AC: taxa de administração central;
S: taxa de seguros;
R: taxa de riscos;
G: taxa de garantias;
DF: taxa de despesas financeiras;
L: taxa de lucro/remuneração;
I: taxa de incidência de impostos (PIS, COFINS, ISS).
(*) - Foi publicada, em 19/07/2013, a Lei nr. 12.844/2013, alterando os setores a serem beneficiados com o regime de desoneração da folha de pagamento. Para empresas do setor de Construção de Rodovias e Ferrovias Civil deverão ser acrescentados 2 % no item "Tributos". A desoneração recai sobre a empresa, e não sobre o tipo de obra, portanto deve-se considerar qual a classificação da empresa conforme seu contrato social e atividade de maior renda.

## Memorial descritivo
PLANILHA ORÇAMENTÁRIA |  |  | MEMORIAL DESCRITIVO
CONVÊNIO: 735/2019 - SECRETARIA DE PLANEJAMENTO E GESTÃO
OBJETO: REFORMA E ADEQUAÇÃO DO GINÁSIO DE ESPORTES PROFº JOÃO PEREIRA HORTAL
LOCAL: AV. SETE DE SETEMBRFO Nº - PARAGUAÇU PAULISTA - SP
ITEM | BASE SERVIÇOS | CÓDIGO SERVIÇOS | DESCRIÇÃO DOS SERVIÇOS
1 |  |  | SERVIÇOS PRELIMINARES
| CPOS | 02.08.040 | Placa em lona com impressão digital e requadro em metalon - 6,00m2 -
| Pesquisa |  | Reforço de fundação com execução em estaca Mega
| CPOS | 03.01.020 | Remoção de calçada fundos - Demolição manual de concreto simples
| CPOS | 06.11.040 | Reaterro manual apiloado sem controle de compactação
| CPOS | 11.02.020 | Calçada concreto 7 cm - Concreto usinado não estrutural mínimo 150 kg cimento / m³
2 |  |  | FACHADA
| CPOS | 12.01.020 | Broca em concreto armado diâmetro de 20 cm - completa
| CPOS | 06.01.020 | Escavação manual em solo de 1ª e 2ª categoria em campo aberto
| CPOS | Comp. 01 | Concreto armado
Alvenaria
| CPOS | 14.04.220 | Alvenaria de bloco cerâmico de vedação, uso revestido, de 19 cm
| CPOS | Comp. 02 | Coluanas e vigas
Revestimento
| CPOS | 17.02.040 | Chapisco com bianco
| CPOS | 17.02.220 | Reboco
| CPOS | 18.06.022 | Placa cerâmica esmaltada PEI-4 para área interna, grupo de absorção BIIa, resistência química A, assentado com argamassa colante industrializada
Abrigo
| CPOS | 15.03.030 | Fornecimento e montagem de estrutura em aço ASTM-A36, sem pintura
| SINAPI | 94213 | Cobertura - TELHAMENTO COM TELHA DE AÇO/ALUMÍNIO E = 0,5 MM, COM ATÉ 2 ÁGUAS, INCL USO IÇAMENTO. AF_07/2019
| Pesquisa |  | CHAPA BOBINA/ALUMÍNIO E=0,5MM, L=1000MM - 2,16KG/M - liga 1200 - H 14
| CPOS | 16.33.022 | Calha, afins em chapa galvanizada nº 24 - corte 0,33 m
| CPOS | 16.33.022 | Rufo, afins em chapa galvanizada nº 24 - corte 0,33 m
| SINAPI | 83671 | Condutor - TUBO PVC DN 100 MM PARA DRENAGEM - FORNECIMENTO E INSTALACAO
Esquadria metálica
| CPOS | 24.02.020 | Porta de entrada - Porta em ferro de abrir, para receber vidro, linha comercial
| CPOS | 24.01.010 | Caixilho em ferro fixo, sob medida
Vidro
| CPOS | 26.01.040 | Vidro liso transparente de 4 mm
Pintura
| CPOS | 33.07.102 | Estrutura metálica - Esmalte a base de água em estrutura metálica
| CPOS | 33.11.050 | Esquadria metálica - Esmalte à base água em superfície metálica, inclusive preparo
| CPOS | 33.10.030 | Alvenaria - Tinta acrílica antimofo em massa, inclusive preparo
Acessibilidade
| CPOS 174 | 28.20.050 | Barra antipânico de sobrepor e maçaneta livre para porta de 1 folha
Muro lateral
Pintura- Tinta acrílica antimofo em massa, inclusive preparo
Instalação elétrica
Iluminação lateral - Ponto de iluminação - PONTO DE ILUMINAÇÃO RESIDENCIAL INCLUINDO INTERRUPTOR SIMPLES, CAIXA E LÉTRICA, ELETRODUTO, CABO, RASGO, QUEBRA E CHUMBAMENTO (EXCLUINDO LUMINÁRIA E LÂMPADA). AF_01/201
Poste de ilumninação - Poste telecônico reto em aço SAE 1010/1020 galvanizado a fogo, altura de 6,00 m
Braço em tubo de ferro galvanizado de 1´ x 1,00 m para fixação de uma luminária
Luminárias - LUMINARIA FECHADA PARA ILUMINACAO PUBLICA - LAMPADAS DE 250/500W - FOR NECIMENTO E INSTALACAO (EXCLUINDO LAMPADAS)
Jardineira
Alvenaria de bloco cerâmico de vedação, uso revestido, de 9 cm
Revestimento alvenaria - chapisco
Revestimento alvenaria- reboco
Pintura - Tinta acrílica antimofo em massa, inclusive preparo
Limpeza lateral
Remoção vegetação - laterais - LIMPEZA MANUAL DE VEGETAÇÃO EM TERRENO COM ENXADA.AF_05/2018
Reaterro manual apiloado sem controle de compactação
3 |  |  | SANITÁRIOS PÚBLICOS / ACESSIBILIDAE
Laje
Laje de piso
| CPOS | 04.03.040 | Remoção de cobertura fibrocimento - Retirada de telhamento perfil e material qualquer, exceto barro
| CPOS | Comp. 02 | Vigas de concreto para laje
| SINAPI | 74202/002 | Laje de piso - LAJE PRE-MOLDADA P/PISO, SOBRECARGA 200KG/M2, VAOS ATE 3,50M/E=8CM, C/LAJOTAS E CAP.C/CONC FCK=20MPA, 4CM, INTER-EIXO 38CM, C/ESCORAMENTO (REAPR.3X) E FERRAGEM NEGATIV
Alvenaria , concreto e forro
| CPOS | 14.04.220 | Alvenaria de bloco cerâmico de vedação, uso revestido, de 19 cm
| CPOS | Comp. 02 | Colunas e vigas
| SINAPI | 74202/001 | Laje de forro - LAJE PRE-MOLDADA P/FORRO, SOBRECARGA 100KG/M2, VAOS ATE 3,50M/E=8CM, C /LAJOTAS E CAP.C/CONC FCK=20MPA, 3CM, INTER-EIXO 38CM, C/ESCORAMENTO ( REAPR.3X) E FERRAGEM NEGATIVA
Cobertura
| CPOS | 15.03.030 | Fornecimento e montagem de estrutura em aço ASTM-A36, sem pintura
| SINAPI | 94207 | Cobertura telha fibro cimento - TELHAMENTO COM TELHA ONDULADA DE FIBROCIMENTO E = 6 MM, COM RECOBRIMEN
Revestimento
| CPOS | 17.02.040 | Revestimento alvenaria - chapisco
| CPOS | 17.02.220 | Revestimento alvenaria- reboco
| CPOS | 17.02.040 | Revestimento laje - chapisco
| CPOS | 17.02.220 | Revestimento laje- reboco
Esquadrias
| CPOS | 24.01.030 | Esquadrias metálicas - Caixilho em ferro basculante, sob medida
| CPOS | 24.02.070 | Portas metãlicas 1,80x0,80m - Porta de ferro de abrir tipo veneziana, linha comercial
| CPOS | 24.02.070 | Portas metãlicas 1,80x0,90m - Porta de ferro de abrir tipo veneziana, linha comercial
| CPOS | 28.01.070 | Fechaduras portas WC - Ferragem completa para porta de box de WC tipo livre/ocupado
| CPOS | 28.01.040 | Fechadura portas - Ferragem completa com maçaneta tipo alavanca, para porta interna com 1 folha
Instalação elétrica
| SINAPI | 93128 | Ponto de iluminação - PONTO DE ILUMINAÇÃO RESIDENCIAL INCLUINDO INTERRUPTOR SIMPLES, CAIXA E LÉTRICA, ELETRODUTO, CABO, RASGO, QUEBRA E CHUMBAMENTO (EXCLUINDO LUMINÁRIA E LÂMPADA). AF_01/201
| CPOS | 41.31.040 | Luminárias - sanitários - Luminária LED retangular de sobrepor com difusor translúcido, 4000 K, fluxo luminoso de 3350 3700 lm, potência de 31 a 37 W
| CPOS | 41.31.040 | Luminárias - circulação - Luminária LED retangular de sobrepor com difusor translúcido, 4000 K, fluxo luminoso de 3350 3700 lm, potência de 31 a 37 W
Instalação hidráulica e esgoto
| CPOS | 46.02.060 | Ponto de esgoto -Tubo de PVC rígido branco PxB com virola e anel de borracha, linha esgoto série normal, DN= 75 mm, inclusive conexões
| SINAPI | 89957 | Ponto de hidraulica - PONTO DE CONSUMO TERMINAL DE ÁGUA FRIA (SUBRAMAL) COM TUBULAÇÃO DE PVC , DN 25 MM, INSTALADO EM RAMAL DE ÁGUA, INCLUSOS RASGO E CHUMBAMENTO E M ALVENARIA. AF_12/2014
| SINAPI | 89969 | KIT DE REGISTRO DE PRESSÃO BRUTO DE LATÃO ½", INCLUSIVE CONEXÕES CÁVEL, INSTALADO EM RAMAL DE ÁGUA FRIA - FORNECIMENTO E INSTALAÇÃO. AF _12/2014
| CPOS | 47.04.040 | Valvula descarga - Válvula de descarga com registro próprio, DN= 1 1/2´
Divisória
| CPOS | 14.30.020 | Divisória - Divisória em placas de granilite com espessura de 3 cm
Piso
| SINAPI | 87620 | Regularização de piso - CONTRAPISO EM ARGAMASSA TRAÇO 1:4 (CIMENTO E AREIA), PREPARO MECÂNICO COM BETONEIRA 400 L, APLICADO EM ÁREAS SECAS SOBRE LAJE, ADERIDO, ESPESSURA 2CM. AF_06/2014
| CPOS | 18.11.042 | Piso cerâmico - Revestimento em placa cerâmica esmaltada de 20x20 cm, tipo monocolor, assentado e rejuntado com argamassa industrializada
Pintura
| CPOS | 33.10.030 | Alvenaria - Tinta acrílica antimofo em massa, inclusive preparo
| CPOS | 33.11.050 | Esquadria metálica - Esmalte à base água em superfície metálica, inclusive preparo
Acessibilidade
| CPOS | 30.01.020 | Barra acessibilidade - Barra de apoio reta, para pessoas com mobilidade reduzida, em tubo de aço inoxidável de 1 1/2´ x 500 mm
Peças sanitárias
| CPOS | 44.01.050 | Bacia sifonada de louça sem tampa - 6 litros
| CPOS | 44.01.200 | Mictório de louça sifonado auto aspirante
| CPOS | 44.01.100 | Lavatório de louça sem coluna
| CPOS | 44.01.100 | Lavatório acessivel - Lavatório de louça sem coluna
| CPOS | 44.03.460 | Metais - Torneira para lavatório em latão fundido cromado, DN= 1/2´
4 |  |  | SANITÁRIOS E VESTIÁRIOS
Remoção e demolição
| CPOS | 04.11.020 | Remoção bacias saniitárias - Retirada de aparelho sanitário incluindo acessórios
| CPOS | 04.11.020 | Remoção lavatórios - Retirada de aparelho sanitário incluindo acessórios
| CPOS | 03.02.040 | Remoção bebedouro em alvenaria - Demolição manual de alvenaria de elevação ou elemento vazado, incluindo revestimento
| CPOS | 04.08.020 | Portas WC - Retirada de folha de esquadria em madeira
| CPOS | 04.08.060 | Portas WC - Retirada de batente com guarnição e peças lineares em madeira, chumbados
| CPOS | 04.08.020 | Portas - Retirada de folha de esquadria em madeira
| CPOS | 04.08.060 | Portas - Retirada de batente com guarnição e peças lineares em madeira, chumbados
Esquadrias
| CPOS | 24.02.070 | Esquadrias - portas metãlicas 1,80x0,80m - Porta de ferro de abrir tipo veneziana, linha comercial
| CPOS | 24.02.070 | Esquadrias - portas metãlicas 2,10x0,80m - Porta de ferro de abrir tipo veneziana, linha comercial
| CPOS | 24.02.070 | Esquadrias - portas metãlicas 2,10x0,90m - Porta de ferro de abrir tipo veneziana, linha comercial
| CPOS | 24.02.070 | Esquadrias - portas metãlicas 1,80x0,90m - Porta de ferro de abrir tipo veneziana, linha comercial
| CPOS | 28.01.070 | Fechaduras portas WC - Ferragem completa para porta de box de WC tipo livre/ocupado
| CPOS | 28.01.040 | Fechadura portas - Ferragem completa com maçaneta tipo alavanca, para porta interna com 1 folha
Acessibilidade
| CPOS | 30.01.020 | Barra acessibilidade - Barra de apoio reta, para pessoas com mobilidade reduzida, em tubo de aço inoxidável de 1 1/2´ x 500 mm
Instalação elétrica
| SINAPI | 93128 | Ponto de iluminação - PONTO DE ILUMINAÇÃO RESIDENCIAL INCLUINDO INTERRUPTOR SIMPLES, CAIXA E LÉTRICA, ELETRODUTO, CABO, RASGO, QUEBRA E CHUMBAMENTO (EXCLUINDO LUMINÁRIA E LÂMPADA). AF_01/201
| CPOS | 41.31.040 | Luminárias - circulação - Luminária LED retangular de sobrepor com difusor translúcido, 4000 K, fluxo luminoso de 3350 3700 lm, potência de 31 a 37 W
Instalação hidráulica e esgoto
| SINAPI | 89957 | Ponto de hidraulica - PONTO DE CONSUMO TERMINAL DE ÁGUA FRIA (SUBRAMAL) COM TUBULAÇÃO DE PVC , DN 25 MM, INSTALADO EM RAMAL DE ÁGUA, INCLUSOS RASGO E CHUMBAMENTO E M ALVENARIA. AF_12/2014
| CPOS | 46.02.060 | Ponto de esgoto -Tubo de PVC rígido branco PxB com virola e anel de borracha, linha esgoto série normal, DN= 75 mm, inclusive conexões
| SINAPI | 89969 | KIT DE REGISTRO DE PRESSÃO BRUTO DE LATÃO ½", INCLUSIVE CONEXÕES CÁVEL, INSTALADO EM RAMAL DE ÁGUA FRIA - FORNECIMENTO E INSTALAÇÃO. AF _12/2014
| CPOS | 47.04.040 | Valvula descarga - Válvula de descarga com registro próprio, DN= 1 1/2´
Piso
| SINAPI | 87620 | Regularização de piso - CONTRAPISO EM ARGAMASSA TRAÇO 1:4 (CIMENTO E AREIA), PREPARO MECÂNICO COM BETONEIRA 400 L, APLICADO EM ÁREAS SECAS SOBRE LAJE, ADERIDO, ESPESSURA 2CM. AF_06/2014
| CPOS | 18.11.042 | Piso cerâmico - Revestimento em placa cerâmica esmaltada de 20x20 cm, tipo monocolor, assentado e rejuntado com argamassa industrializada
Pintura
| CPOS | 33.10.030 | Alvenaria - Tinta acrílica antimofo em massa, inclusive preparo
| CPOS | 33.11.050 | Esquadria metálica - Esmalte à base água em superfície metálica, inclusive preparo
| CPOS | 33.11.050 | Pintura portas - Esmalte à base água em superfície metálica, inclusive preparo
Peças sanitárias e metais
| CPOS | 44.01.050 | Bacia sifonada de louça sem tampa - 6 litros
| CPOS | 44.01.100 | Lavatório de louça sem coluna
| CPOS | 44.01.100 | Lavatório acessivel - Lavatório de louça sem coluna
| CPOS | 44.03.460 | Metais - Torneira para lavatório em latão fundido cromado, DN= 1/2´
Subitem
5 |  |  | QUADRA
Cobertura
| CPOS | 04.03.040 | Remoção telha galvanizada - Retirada de telhamento perfil e material qualquer, exceto barro
| CPOS | 16.16.040 | Telha ondulada translúcida em polipropileno
Esquadria metálica
| CPOS | 24.02.270 | Portão de 2 folhas, tubular em tela de aço galvanizado acima de 2,50 m de altura, completo
Instalação elétrica
| CPOS | 36.03.030 | Caixa de medição externa tipo ´L´ (900 x 600 x 270) mm, padrão Concessionárias
Quadro distribuição
| SINAPI | 93128 | Ponto de iluminação - PONTO DE ILUMINAÇÃO RESIDENCIAL INCLUINDO INTERRUPTOR SIMPLES, CAIXA E LÉTRICA, ELETRODUTO, CABO, RASGO, QUEBRA E CHUMBAMENTO (EXCLUINDO LUMINÁRIA E LÂMPADA). AF_01/201
Pintura
| CPOS | 33.10.030 | Arquibancada e circulação - Tinta acrílica antimofo em massa, inclusive preparo
| CPOS | 33.10.030 | Parede interna - Tinta acrílica antimofo em massa, inclusive preparo
| CPOS | 33.11.050 | Gradil da guadra - Esmalte à base água em superfície metálica, inclusive preparo
| CPOS | 33.11.050 | Esquadria - portões tipo grade - Esmalte à base água em superfície metálica, inclusive preparo
| CPOS | 33.07.102 | Estrutura metálica - Esmalte a base de água em estrutura metálica
| SINAPI | 41595 | PINTURA ACRILICA PISO E FAIXAS DE DEMARCACAO EM QUADRA POLIESPORTIVA, 5 CM DE LARGURA - Futsal 176,00m + Basq.109,00m + Volei 76,00m
| CPOS | 33.10.030 | Pintura externa - Tinta acrílica antimofo em massa, inclusive preparo
Acessibilidade
| SINAPI | 74072/003 | CORRIMÃO SIMPLES, DIÂMETRO EXTERNO = 1 1/2", EM AÇO GALVANIZADO
Subitem
6 |  |  | ESTACIONAMENTO / JARDINAGEM / ILUMINAÇÃO
Muro
| CPOS | 03.02.040 | Demolição muro da frente - Demolição manual de alvenaria de elevação ou elemento vazado, incluindo revestimento
Pavimentação
| CPOS | 03.01.020 | Remoção de calçada - Demolição manual de concreto simples
| CPOS | 54.06.040 | Guia pré-moldada reta tipo PMSP 100 - fck 25 MPa
| CPOS | 11.02.020 | Calçada concreto 7 cm - Concreto usinado não estrutural mínimo 150 kg cimento / m³
| CPOS | 54.04.350 | Pavimentação em lajota de concreto 35 MPa, espessura 8 cm, tipos: raquete, retangular, sextavado e 16 faces, com rejunte em areia
Jardineira
| CPOS | 14.04.200 | Alvenaria de bloco cerâmico de vedação, uso revestido, de 9 cm
| CPOS | 17.02.040 | Revestimento alvenaria - chapisco
| CPOS | 17.02.220 | Revestimento alvenaria- reboco
| CPOS | 34.03.020 | Plantas - Arbusto Azaléa - h= 0,60 a 0,80 m
| CPOS | 34.03.130 | Plantas - Arbusto Alamanda - h= 0,60 a 0,80 m
| CPOS | 34.03.150 | Plantas - Arbusto Curcúligo - h= 0,60 a 0,80 m
| CPOS | 33.10.030 | Pintura - Tinta acrílica antimofo em massa, inclusive preparo
Muro lateral
| CPOS | 33.10.030 | Pintura- Tinta acrílica antimofo em massa, inclusive preparo
Instalação elétrica
| SINAPI | 93128 | Ponto de iluminação - PONTO DE ILUMINAÇÃO RESIDENCIAL INCLUINDO INTERRUPTOR SIMPLES, CAIXA E LÉTRICA, ELETRODUTO, CABO, RASGO, QUEBRA E CHUMBAMENTO (EXCLUINDO LUMINÁRIA E LÂMPADA). AF_01/201
| CPOS | 41.10.430 | Poste de ilumninação - Poste telecônico reto em aço SAE 1010/1020 galvanizado a fogo, altura de 6,00 m
| CPOS | 41.10.060 | Braço em tubo de ferro galvanizado de 1´ x 1,00 m para fixação de uma luminária
| SINAPI | 8347 | Luminárias - LUMINARIA FECHADA PARA ILUMINACAO PUBLICA - LAMPADAS DE 250/500W - FOR NECIMENTO E INSTALACAO (EXCLUINDO LAMPADAS)
Subitem
7 |  |  | LIMPEZA GERAL
| SINAPI | 98524 | Remoção vegetação - laterais - LIMPEZA MANUAL DE VEGETAÇÃO EM TERRENO COM ENXADA.AF_05/2018
| CPOS | 06.11.040 | Reaterro manual apiloado sem controle de compactação
| CPOS | 11.02.020 | Calçada concreto 7 cm - Concreto usinado não estrutural mínimo 150 kg cimento / m³
| Pesquisa |  | Caçambas
Subitem
Paraguaçu Paulista 06 de janeiro de 2020
Joaquim Carlos Cambraia
Engº civil CREA 060027864-5
ART nº 28027230191152388

## MODELO - PLANILHA
PLANILHA ORÇAMENTÁRIA |  |  | PLANILHA ORÇAMENTÁRIA
CONVÊNIO: 735/2019 - SECRETARIA DE PLANEJAMENTO E GESTÃO
OBJETO: REFORMA E ADEQUAÇÃO DO GINÁSIO DE ESPORTES PROFº JOÃO PEREIRA HORTAL
LOCAL: AV. SETE DE SETEMBRFO Nº - PARAGUAÇU PAULISTA - SP
BASE: CPOS Nº 176- DESONERADO - SINAPI 07/2019 DESONERADO |  |  |  | PRAZO DE EXECUÇÃO DA OBRA: 06 MÊSES
ITEM | BASE SERVIÇOS | CÓDIGO SERVIÇOS | DESCRIÇÃO DOS SERVIÇOS | UNID. | QUANT. | P. U. R$ S/BDI | P. U. R$ C/BDI 10% | VALOR TOTAL R$
1 |  |  | SERVIÇOS PRELIMINARES
1.1 | CPOS | 02.08.040 | Placa em lona com impressão digital e requadro em metalon - 6,00m2 - | m2 | 6 |  | 0 | 0
1.2 | Pesquisa |  | Reforço de fundação | ptos | 8 |  |  | 0
1.3 | CPOS | 03.01.020 | Remoção de calçada fundos - Demolição manual de concreto simples | m3 | 5.6 |  | 0 | 0
1.4 | CPOS | 06.11.040 | Reaterro manual apiloado sem controle de compactação | m3 | 40 |  | 0 | 0
1.5 | CPOS | 11.02.020 | Calçada concreto 7 cm - Concreto usinado não estrutural mínimo 150 kg cimento / m³ | m3 | 5.6 |  | 0 | 0
|  |  | Subitem |  |  |  |  | 0
2 |  |  | FACHADA
2.1 | CPOS | 03.02.040 | Demolição muro da frente - Demolição manual de alvenaria de elevação ou elemento vazado, incluindo revestimento | m3 | 12.9 |  | 0 | 0
2.2 | CPOS | 12.01.020 | Broca em concreto armado diâmetro de 20 cm - completa | m | 60 |  | 0 | 0
2.3 | CPOS | 06.01.020 | Escavação manual em solo de 1ª e 2ª categoria em campo aberto | m3 | 2.88 |  | 0 | 0
2.4 | CPOS | Comp. 01 | Concreto armado | m3 | 2.88 |  | 0 | 0
|  |  | Alvenaria |  |  |  |  | 0
2.5 | CPOS | 14.04.220 | Alvenaria de bloco cerâmico de vedação, uso revestido, de 19 cm | m2 | 180 |  | 0 | 0
2.6 | CPOS | Comp. 02 | Coluanas e vigas | m3 | 6.72 |  | 0 | 0
|  |  | Revestimento |  |  |  |  | 0
2.7 | CPOS | 17.02.040 | Chapisco com bianco | m2 | 180 |  | 0 | 0
2.8 | CPOS | 17.02.220 | Reboco | m2 | 180 |  | 0 | 0
2.9 | CPOS | 18.06.022 | Placa cerâmica esmaltada PEI-4 para área interna, grupo de absorção BIIa, resistência química A, assentado com argamassa colante industrializada | m2 | 45 |  | 0 | 0
|  |  | Abrigo |  |  |  |  | 0
2.10 | CPOS | 15.03.030 | Fornecimento e montagem de estrutura em aço ASTM-A36, sem pintura | kg | 136.5 |  | 0 | 0
2.11 | SINAPI | 94213 | Cobertura - TELHAMENTO COM TELHA DE AÇO/ALUMÍNIO E = 0,5 MM, COM ATÉ 2 ÁGUAS, INCL USO IÇAMENTO. AF_07/2019 | m2 | 19.5 |  | 0 | 0
2.12 | SINAPI | Comp. 03 | CHAPA BOBINA/ALUMÍNIO E=0,5MM, L=1000MM - 2,16KG/M - liga 1200 - H 14 | m | 13 |  |  | 0
2.13 | CPOS | 16.33.022 | Calha, afins em chapa galvanizada nº 24 - corte 0,33 m | m | 13 |  | 0 | 0
2.14 | CPOS | 16.33.022 | Rufo, afins em chapa galvanizada nº 24 - corte 0,33 m | m | 19 |  | 0 | 0
2.15 | SINAPI | 83671 | Condutor - TUBO PVC DN 100 MM PARA DRENAGEM - FORNECIMENTO E INSTALACAO | m | 12 |  | 0 | 0
|  |  | Esquadria metálica |  |  |  |  | 0
2.16 | CPOS | 24.02.020 | Porta de entrada - Porta em ferro de abrir, para receber vidro, linha comercial | m2 | 9.5 |  | 0 | 0
2.17 | CPOS | 24.01.010 | Caixilho em ferro fixo, sob medida | m2 | 3 |  | 0 | 0
|  |  | Vidro |  |  |  | 0 | 0
2.18 | CPOS | 26.01.040 | Vidro liso transparente de 4 mm | m2 | 12.5 |  | 0 | 0
|  |  | Pintura |  |  |  | 0 | 0
2.19 | CPOS | 33.07.102 | Estrutura metálica - Esmalte a base de água em estrutura metálica | m2 | 19.5 |  | 0 | 0
2.20 | CPOS | 33.11.050 | Esquadria metálica - Esmalte à base água em superfície metálica, inclusive preparo | m2 | 25 |  | 0 | 0
2.22 | CPOS | 33.10.030 | Alvenaria - Tinta acrílica antimofo em massa, inclusive preparo | m2 | 135 |  | 0 | 0
|  |  | Acessibilidade |  |  |  | 0
2.23 | CPOS 174 | 28.20.050 | Barra antipânico de sobrepor e maçaneta livre para porta de 1 folha | unid | 2 |  | 0 | 0
|  |  | Muro lateral |  |  |  | 0
2.24 | CPOS | 33.10.030 | Pintura- Tinta acrílica antimofo em massa, inclusive preparo | m2 | 48 |  | 0 | 0
|  |  | Instalação elétrica |  |  |  | 0
2.25 | SINAPI | 93128 | Iluminação lateral - Ponto de iluminação - PONTO DE ILUMINAÇÃO RESIDENCIAL INCLUINDO INTERRUPTOR SIMPLES, CAIXA E LÉTRICA, ELETRODUTO, CABO, RASGO, QUEBRA E CHUMBAMENTO (EXCLUINDO LUMINÁRIA E LÂMPADA). AF_01/201 | ptos | 2 |  | 0 | 0
2.26 | CPOS | 41.10.430 | Poste de ilumninação - Poste telecônico reto em aço SAE 1010/1020 galvanizado a fogo, altura de 6,00 m | unid | 2 |  | 0 | 0
2.27 | CPOS | 41.10.060 | Braço em tubo de ferro galvanizado de 1´ x 1,00 m para fixação de uma luminária | unid | 4 |  | 0 | 0
2.28 | SINAPI | 83478 | Luminárias - LUMINARIA FECHADA PARA ILUMINACAO PUBLICA - LAMPADAS DE 250/500W - FOR NECIMENTO E INSTALACAO (EXCLUINDO LAMPADAS) | unid | 4 |  | 0 | 0
Jardineira
2.29 | CPOS | 14.04.200 | Alvenaria de bloco cerâmico de vedação, uso revestido, de 9 cm | m2 | 31 |  | 0 | 0
2.30 | CPOS | 17.02.040 | Revestimento alvenaria - chapisco | m2 | 62 |  | 0 | 0
2.31 | CPOS | 17.02.220 | Revestimento alvenaria- reboco | m2 | 62 |  | 0 | 0
2.32 | CPOS | 33.10.030 | Pintura - Tinta acrílica antimofo em massa, inclusive preparo | m2 | 31 |  | 0 | 0
Limpeza lateral
2.33 | SINAPI | 98524 | Remoção vegetação - laterais - LIMPEZA MANUAL DE VEGETAÇÃO EM TERRENO COM ENXADA.AF_05/2018 | m2 | 581 |  | 0 | 0
2.34 | CPOS | 06.11.040 | Reaterro manual apiloado sem controle de compactação | m3 | 290.5 |  | 0 | 0
|  |  | Subitem |  |  |  |  | 0
3 |  |  | SANITÁRIOS PÚBLICOS / ACESSIBILIDAE
|  |  | Laje |  |  |  |  | 0
|  |  | Laje de piso |  |  |  |  | 0
3.1 | CPOS | 04.03.040 | Remoção de cobertura fibrocimento - Retirada de telhamento perfil e material qualquer, exceto barro | m2 | 216 |  | 0 | 0
3.2 | CPOS | Comp. 02 | Vigas de concreto para laje | m3 | 1.44 |  | 0 | 0
3.3 | SINAPI | 74202/002 | Laje de piso - LAJE PRE-MOLDADA P/PISO, SOBRECARGA 200KG/M2, VAOS ATE 3,50M/E=8CM, C/LAJOTAS E CAP.C/CONC FCK=20MPA, 4CM, INTER-EIXO 38CM, C/ESCORAMENTO (REAPR.3X) E FERRAGEM NEGATIV | m2 | 259 |  | 0 | 0
|  |  | Alvenaria , concreto e forro |  |  |  | 0 | 0
3.4 | CPOS | 14.04.220 | Alvenaria de bloco cerâmico de vedação, uso revestido, de 19 cm | m2 | 108 |  | 0 | 0
3.5 | CPOS | Comp. 02 | Colunas e vigas | m3 | 1.42 |  | 0 | 0
3.6 | SINAPI | 74202/001 | Laje de forro - LAJE PRE-MOLDADA P/FORRO, SOBRECARGA 100KG/M2, VAOS ATE 3,50M/E=8CM, C /LAJOTAS E CAP.C/CONC FCK=20MPA, 3CM, INTER-EIXO 38CM, C/ESCORAMENTO ( REAPR.3X) E FERRAGEM NEGATIVA | m2 | 54 |  | 0 | 0
|  |  | Cobertura |  |  |  | 0 | 0
3.7 | CPOS | 15.03.030 | Fornecimento e montagem de estrutura em aço ASTM-A36, sem pintura | m2 | 65 |  | 0 | 0
3.8 | SINAPI | 94207 | Cobertura telha fibro cimento - TELHAMENTO COM TELHA ONDULADA DE FIBROCIMENTO E = 6 MM, COM RECOBRIMEN | m2 | 65 |  | 0 | 0
|  |  | Revestimento |  |  |  | 0 | 0
3.9 | CPOS | 17.02.040 | Revestimento alvenaria - chapisco | m2 | 216 |  | 0 | 0
3.10 | CPOS | 17.02.220 | Revestimento alvenaria- reboco | m2 | 216 |  | 0 | 0
3.11 | CPOS | 17.02.040 | Revestimento laje - chapisco | m2 | 54 |  | 0 | 0
3.12 | CPOS | 17.02.220 | Revestimento laje- reboco | m2 | 54 |  | 0 | 0
|  |  | Esquadrias |  |  |  | 0 | 0
3.13 | CPOS | 24.01.030 | Esquadrias metálicas - Caixilho em ferro basculante, sob medida | m2 | 4.8 |  | 0 | 0
3.14 | CPOS | 24.02.070 | Portas metãlicas 1,80x0,80m - Porta de ferro de abrir tipo veneziana, linha comercial | m2 | 11.52 |  | 0 | 0
3.15 | CPOS | 24.02.070 | Portas metãlicas 1,80x0,90m - Porta de ferro de abrir tipo veneziana, linha comercial | m2 | 3.24 |  | 0 | 0
3.16 | CPOS | 28.01.070 | Fechaduras portas WC - Ferragem completa para porta de box de WC tipo livre/ocupado | unid | 8 |  | 0 | 0
3.17 | CPOS | 28.01.040 | Fechadura portas - Ferragem completa com maçaneta tipo alavanca, para porta interna com 1 folha | unid | 2 |  | 0 | 0
|  |  | Instalação elétrica |  |  |  | 0 | 0
3.18 | SINAPI | 93128 | Ponto de iluminação - PONTO DE ILUMINAÇÃO RESIDENCIAL INCLUINDO INTERRUPTOR SIMPLES, CAIXA E LÉTRICA, ELETRODUTO, CABO, RASGO, QUEBRA E CHUMBAMENTO (EXCLUINDO LUMINÁRIA E LÂMPADA). AF_01/201 | pto | 11 |  | 0 | 0
3.19 | CPOS | 41.31.040 | Luminárias - sanitários - Luminária LED retangular de sobrepor com difusor translúcido, 4000 K, fluxo luminoso de 3350 3700 lm, potência de 31 a 37 W | pto | 8 |  | 0 | 0
3.20 | CPOS | 41.31.040 | Luminárias - circulação - Luminária LED retangular de sobrepor com difusor translúcido, 4000 K, fluxo luminoso de 3350 3700 lm, potência de 31 a 37 W | unid | 3 |  | 0 | 0
|  |  | Instalação hidráulica e esgoto |  |  |  | 0 | 0
3.21 | CPOS | 46.02.060 | Ponto de esgoto -Tubo de PVC rígido branco PxB com virola e anel de borracha, linha esgoto série normal, DN= 75 mm, inclusive conexões | m | 21 |  | 0 | 0
3.22 | SINAPI | 89957 | Ponto de hidraulica - PONTO DE CONSUMO TERMINAL DE ÁGUA FRIA (SUBRAMAL) COM TUBULAÇÃO DE PVC , DN 25 MM, INSTALADO EM RAMAL DE ÁGUA, INCLUSOS RASGO E CHUMBAMENTO E M ALVENARIA. AF_12/2014 | pto | 21 |  | 0 | 0
3.23 | SINAPI | 89969 | KIT DE REGISTRO DE PRESSÃO BRUTO DE LATÃO ½", INCLUSIVE CONEXÕES CÁVEL, INSTALADO EM RAMAL DE ÁGUA FRIA - FORNECIMENTO E INSTALAÇÃO. AF _12/2014 | unid | 7 |  | 0 | 0
3.24 | CPOS | 47.04.040 | Valvula descarga - Válvula de descarga com registro próprio, DN= 1 1/2´ | unid | 8 |  | 0 | 0
|  |  | Divisória |  |  |  | 0 | 0
3.25 | CPOS | 14.30.020 | Divisória - Divisória em placas de granilite com espessura de 3 cm | m2 | 48 |  | 0 | 0
|  |  | Piso |  |  |  | 0 | 0
3.26 | SINAPI | 87620 | Regularização de piso - CONTRAPISO EM ARGAMASSA TRAÇO 1:4 (CIMENTO E AREIA), PREPARO MECÂNICO COM BETONEIRA 400 L, APLICADO EM ÁREAS SECAS SOBRE LAJE, ADERIDO, ESPESSURA 2CM. AF_06/2014 | m2 | 54 |  | 0 | 0
3.27 | CPOS | 18.11.042 | Piso cerâmico - Revestimento em placa cerâmica esmaltada de 20x20 cm, tipo monocolor, assentado e rejuntado com argamassa industrializada | m2 | 54 |  | 0 | 0
|  |  | Pintura |  |  |  | 0 | 0
3.28 | CPOS | 33.10.030 | Alvenaria - Tinta acrílica antimofo em massa, inclusive preparo | m2 | 216 |  | 0 | 0
3.29 | CPOS | 33.11.050 | Esquadria metálica - Esmalte à base água em superfície metálica, inclusive preparo | m2 | 29.52 |  | 0 | 0
|  |  | Acessibilidade |  |  |  | 0 | 0
3.30 | CPOS | 30.01.020 | Barra acessibilidade - Barra de apoio reta, para pessoas com mobilidade reduzida, em tubo de aço inoxidável de 1 1/2´ x 500 mm | unid | 6 |  | 0 | 0
|  |  | Peças sanitárias |  |  |  | 0 | 0
3.31 | CPOS | 44.01.050 | Bacia sifonada de louça sem tampa - 6 litros | unid | 8 |  | 0 | 0
3.32 | CPOS | 44.01.200 | Mictório de louça sifonado auto aspirante | unid | 3 |  | 0 | 0
3.33 | CPOS | 44.01.100 | Lavatório de louça sem coluna | unid | 6 |  | 0 | 0
3.34 | CPOS | 44.01.100 | Lavatório acessivel - Lavatório de louça sem coluna | unid | 2 |  | 0 | 0
3.35 | CPOS | 44.03.460 | Metais - Torneira para lavatório em latão fundido cromado, DN= 1/2´ | unid | 8 |  | 0 | 0
|  |  | Subitem |  |  |  | 0 | 0
4 |  |  | SANITÁRIOS E VESTIÁRIOS |  |  |  | 0
|  |  | Remoção e demolição |  |  |  | 0
4.1 | CPOS | 04.11.020 | Remoção bacias saniitárias - Retirada de aparelho sanitário incluindo acessórios | und | 26 |  | 0 | 0
4.2 | CPOS | 04.11.020 | Remoção lavatórios - Retirada de aparelho sanitário incluindo acessórios | unid | 13 |  | 0 | 0
4.3 | CPOS | 03.02.040 | Remoção bebedouro em alvenaria - Demolição manual de alvenaria de elevação ou elemento vazado, incluindo revestimento | m3 | 0.9 |  | 0 | 0
4.4 | CPOS | 04.08.020 | Portas WC - Retirada de folha de esquadria em madeira | und | 26 |  | 0 | 0
4.5 | CPOS | 04.08.060 | Portas WC - Retirada de batente com guarnição e peças lineares em madeira, chumbados | m2 | 104 |  | 0 | 0
4.6 | CPOS | 04.08.020 | Portas - Retirada de folha de esquadria em madeira | unid | 8 |  | 0 | 0
4.7 | CPOS | 04.08.060 | Portas - Retirada de batente com guarnição e peças lineares em madeira, chumbados | m2 | 29.6 |  | 0 | 0
|  |  | Esquadrias |  |  |  | 0 | 0
4.8 | CPOS | 24.02.070 | Esquadrias - portas metãlicas 1,80x0,80m - Porta de ferro de abrir tipo veneziana, linha comercial | m2 | 37.44 |  | 0 | 0
4.9 | CPOS | 24.02.070 | Esquadrias - portas metãlicas 2,10x0,80m - Porta de ferro de abrir tipo veneziana, linha comercial | m2 | 11.76 |  | 0 | 0
4.10 | CPOS | 24.02.070 | Esquadrias - portas metãlicas 2,10x0,90m - Porta de ferro de abrir tipo veneziana, linha comercial | m2 | 3.36 |  | 0 | 0
4.11 | CPOS | 24.02.070 | Esquadrias - portas metãlicas 1,80x0,90m - Porta de ferro de abrir tipo veneziana, linha comercial | m2 | 3.24 |  | 0 | 0
4.12 | CPOS | 28.01.070 | Fechaduras portas WC - Ferragem completa para porta de box de WC tipo livre/ocupado | unid | 26 |  | 0 | 0
4.13 | CPOS | 28.01.040 | Fechadura portas - Ferragem completa com maçaneta tipo alavanca, para porta interna com 1 folha | unid | 9 |  | 0 | 0
|  |  | Acessibilidade |  |  |  | 0 | 0
4.14 | CPOS | 30.01.020 | Barra acessibilidade - Barra de apoio reta, para pessoas com mobilidade reduzida, em tubo de aço inoxidável de 1 1/2´ x 500 mm | unid | 2 |  | 0 | 0
|  |  | Instalação elétrica |  |  |  | 0 | 0
4.15 | SINAPI | 93128 | Ponto de iluminação - PONTO DE ILUMINAÇÃO RESIDENCIAL INCLUINDO INTERRUPTOR SIMPLES, CAIXA E LÉTRICA, ELETRODUTO, CABO, RASGO, QUEBRA E CHUMBAMENTO (EXCLUINDO LUMINÁRIA E LÂMPADA). AF_01/201 | unid | 17 |  | 0 | 0
4.16 | CPOS | 41.31.040 | Luminárias - circulação - Luminária LED retangular de sobrepor com difusor translúcido, 4000 K, fluxo luminoso de 3350 3700 lm, potência de 31 a 37 W | unid | 17 |  | 0 | 0
|  |  | Instalação hidráulica e esgoto |  |  |  | 0 | 0
4.17 | SINAPI | 89957 | Ponto de hidraulica - PONTO DE CONSUMO TERMINAL DE ÁGUA FRIA (SUBRAMAL) COM TUBULAÇÃO DE PVC , DN 25 MM, INSTALADO EM RAMAL DE ÁGUA, INCLUSOS RASGO E CHUMBAMENTO E M ALVENARIA. AF_12/2014 | unid | 42 |  | 0 | 0
4.18 | CPOS | 46.02.060 | Ponto de esgoto -Tubo de PVC rígido branco PxB com virola e anel de borracha, linha esgoto série normal, DN= 75 mm, inclusive conexões | unid | 42 |  | 0 | 0
4.19 | SINAPI | 89969 | KIT DE REGISTRO DE PRESSÃO BRUTO DE LATÃO ½", INCLUSIVE CONEXÕES CÁVEL, INSTALADO EM RAMAL DE ÁGUA FRIA - FORNECIMENTO E INSTALAÇÃO. AF _12/2014 | unid | 7 |  | 0 | 0
4.20 | CPOS | 47.04.040 | Valvula descarga - Válvula de descarga com registro próprio, DN= 1 1/2´ | unid | 26 |  | 0 | 0
|  |  | Piso |  |  |  | 0 | 0
4.21 | SINAPI | 87620 | Regularização de piso - CONTRAPISO EM ARGAMASSA TRAÇO 1:4 (CIMENTO E AREIA), PREPARO MECÂNICO COM BETONEIRA 400 L, APLICADO EM ÁREAS SECAS SOBRE LAJE, ADERIDO, ESPESSURA 2CM. AF_06/2014 | unid | 216 |  | 0 | 0
4.22 | CPOS | 18.11.042 | Piso cerâmico - Revestimento em placa cerâmica esmaltada de 20x20 cm, tipo monocolor, assentado e rejuntado com argamassa industrializada | unid | 216 |  | 0 | 0
|  |  | Pintura |  |  |  | 0 | 0
4.23 | CPOS | 33.10.030 | Alvenaria - Tinta acrílica antimofo em massa, inclusive preparo | m2 | 667.6 |  | 0 | 0
4.24 | CPOS | 33.11.050 | Esquadria metálica - Esmalte à base água em superfície metálica, inclusive preparo | m2 | 20.4 |  | 0 | 0
4.25 | CPOS | 33.11.050 | Pintura portas - Esmalte à base água em superfície metálica, inclusive preparo | m2 | 112.42 |  | 0 | 0
|  |  | Peças sanitárias e metais |  |  |  | 0 | 0
4.26 | CPOS | 44.01.050 | Bacia sifonada de louça sem tampa - 6 litros | unid | 26 |  | 0 | 0
4.27 | CPOS | 44.01.100 | Lavatório de louça sem coluna | unid | 13 |  | 0 | 0
4.28 | CPOS | 44.01.100 | Lavatório acessivel - Lavatório de louça sem coluna | unid | 2 |  | 0 | 0
4.29 | CPOS | 44.03.460 | Metais - Torneira para lavatório em latão fundido cromado, DN= 1/2´ | unid | 13 |  | 0 | 0
|  |  | Subitem |  |  |  | 0 | 0
5 |  |  | QUADRA |  |  |  | 0
|  |  | Cobertura |  |  |  | 0
5.1 | CPOS | 04.03.040 | Remoção telha galvanizada - Retirada de telhamento perfil e material qualquer, exceto barro | m2 | 280 |  | 0 | 0
5.2 | CPOS | 16.16.040 | Telha ondulada translúcida em polipropileno | m2 | 420 |  | 0 | 0
|  |  | Esquadria metálica |  |  |  | 0 | 0
5.3 | CPOS | 24.02.270 | Portão de 2 folhas, tubular em tela de aço galvanizado acima de 2,50 m de altura, completo | m2 | 10 |  | 0 | 0
|  |  | Instalação elétrica |  |  |  | 0 | 0
5.4 | CPOS | 36.03.030 | Caixa de medição externa tipo ´L´ (900 x 600 x 270) mm, padrão Concessionárias | unid | 1 |  | 0 | 0
5.5 | CPOS | 37.03.210 | Quadro de distribuição universal de embutir, para disjuntores 24 DIN / 18 Bolt-on - 150 A - sem componentes | unid | 1 |  | 0 | 0
5.6 | CPOS | 37.13.650 | Disjuntor termomagnético, tripolar 220/380 V, corrente de 10 A até 50 A | unid | 24 |  | 0 | 0
5.7 | SINAPI | 93128 | Ponto de iluminação - PONTO DE ILUMINAÇÃO RESIDENCIAL INCLUINDO INTERRUPTOR SIMPLES, CAIXA E LÉTRICA, ELETRODUTO, CABO, RASGO, QUEBRA E CHUMBAMENTO (EXCLUINDO LUMINÁRIA E LÂMPADA). AF_01/201 | unid | 10 |  | 0 | 0
| SINAPI | 74246/001 | REFLETOR RETANGULAR FECHADO COM LAMPADA VAPOR METALICO 400 W | unid | 24 |  | 0
| CPOS | 41.30.250 | Lumináris - externa - Luminária tipo arandela para lâmpada vapor metálico de 250 W ou 400 W | unid | 9 |  | 0
|  |  | Pintura |  |  |  | 0 | 0
5.8 | CPOS | 33.10.030 | Arquibancada e circulação - Tinta acrílica antimofo em massa, inclusive preparo | m2 | 604.8 |  | 0 | 0
5.9 | CPOS | 33.10.030 | Parede interna - Tinta acrílica antimofo em massa, inclusive preparo | m2 | 1080 |  | 0 | 0
5.10 | CPOS | 33.11.050 | Gradil da guadra - Esmalte à base água em superfície metálica, inclusive preparo | m2 | 59.4 |  | 0 | 0
5.11 | CPOS | 33.11.050 | Esquadria - portões tipo grade - Esmalte à base água em superfície metálica, inclusive preparo | m2 | 20 |  | 0 | 0
5.12 | CPOS | 33.07.102 | Estrutura metálica - Esmalte a base de água em estrutura metálica | m2 | 460.8 |  | 0 | 0
5.13 | SINAPI | 41595 | PINTURA ACRILICA PISO E FAIXAS DE DEMARCACAO EM QUADRA POLIESPORTIVA, 5 CM DE LARGURA - Futsal 176,00m + Basq.109,00m + Volei 76,00m | m2 | 361 |  | 0 | 0
5.14 | CPOS | 33.10.030 | Pintura externa - Tinta acrílica antimofo em massa, inclusive preparo | m2 | 697.5 |  | 0 | 0
|  |  | Acessibilidade |  |  |  | 0 | 0
5.15 | SINAPI | 99855 | CORRIMÃO SIMPLES, DIÂMETRO EXTERNO = 1 1/2", EM AÇO GALVANIZADO | m | 36 |  | 0 | 0
|  |  | Subitem |  |  |  |  | 0
6 |  |  | ESTACIONAMENTO / JARDINAGEM / ILUMINAÇÃO
Muro
| CPOS | 03.02.040 | Demolição muro da frente - Demolição manual de alvenaria de elevação ou elemento vazado, incluindo revestimento | m3 | 12.9 |  |  | 0
|  |  | Pavimentação |  |  |  |  | 0
| CPOS | 03.01.020 | Remoção de calçada - Demolição manual de concreto simples | m3 | 5.88 |  |  | 0
| CPOS | 54.06.040 | Guia pré-moldada reta tipo PMSP 100 - fck 25 MPa | m | 53 |  |  | 0
| CPOS | 11.02.020 | Calçada concreto 7 cm - Concreto usinado não estrutural mínimo 150 kg cimento / m³ | m2 | 9.8 |  |  | 0
| CPOS | 54.04.350 | Pavimentação em lajota de concreto 35 MPa, espessura 8 cm, tipos: raquete, retangular, sextavado e 16 faces, com rejunte em areia | m2 | 333 |  |  | 0
|  |  | Jardineira |  |  |  |  | 0
| CPOS | 14.04.200 | Alvenaria de bloco cerâmico de vedação, uso revestido, de 9 cm | m2 | 31 |  |  | 0
| CPOS | 17.02.040 | Revestimento alvenaria - chapisco | m2 | 62 |  |  | 0
| CPOS | 17.02.220 | Revestimento alvenaria- reboco | m2 | 62 |  |  | 0
| CPOS | 34.03.020 | Plantas - Arbusto Azaléa - h= 0,60 a 0,80 m | unid | 20 |  |  | 0
| CPOS | 34.03.130 | Plantas - Arbusto Alamanda - h= 0,60 a 0,80 m | unid | 20 |  |  | 0
| CPOS | 34.03.150 | Plantas - Arbusto Curcúligo - h= 0,60 a 0,80 m | unid | 20 |  |  | 0
| CPOS | 33.10.030 | Pintura - Tinta acrílica antimofo em massa, inclusive preparo | m2 | 31 |  |  | 0
|  |  | Muro lateral |  |  |  |  | 0
| CPOS | 33.10.030 | Pintura- Tinta acrílica antimofo em massa, inclusive preparo | m2 | 48 |  |  | 0
|  |  | Instalação elétrica |  |  |  |  | 0
| SINAPI | 93128 | Ponto de iluminação - PONTO DE ILUMINAÇÃO RESIDENCIAL INCLUINDO INTERRUPTOR SIMPLES, CAIXA E LÉTRICA, ELETRODUTO, CABO, RASGO, QUEBRA E CHUMBAMENTO (EXCLUINDO LUMINÁRIA E LÂMPADA). AF_01/201 | ptos | 2 |  |  | 0
| CPOS | 41.10.430 | Poste de ilumninação - Poste telecônico reto em aço SAE 1010/1020 galvanizado a fogo, altura de 6,00 m | unid | 2 |  |  | 0
| CPOS | 41.10.060 | Braço em tubo de ferro galvanizado de 1´ x 1,00 m para fixação de uma luminária | unid | 4 |  |  | 0
| SINAPI | 8347 | Luminárias - LUMINARIA FECHADA PARA ILUMINACAO PUBLICA - LAMPADAS DE 250/500W - FOR NECIMENTO E INSTALACAO (EXCLUINDO LAMPADAS) | unid | 2 |  |  | 0
Subitem
7 |  |  | LIMPEZA GERAL
| SINAPI | 98524 | Remoção vegetação - laterais - LIMPEZA MANUAL DE VEGETAÇÃO EM TERRENO COM ENXADA.AF_05/2018 | m2 | 581 |  |  | 0
| CPOS | 06.11.040 | Reaterro manual apiloado sem controle de compactação | m3 | 290.5 |  |  | 0
| CPOS | 11.02.020 | Calçada concreto 7 cm - Concreto usinado não estrutural mínimo 150 kg cimento / m³ | m3 | 40.67 |  |  | 0
| Pesquisa |  | Caçambas | unid | 9 |  |  | 0
Subitem
[5 empty] | TOTAL COM BDI |  |  | 0
Local e data
Responsável pela empresa

## MODELO CRONORAMA
Timbre da emprea
CRONOGRAMA FÍSICO-FINANCEIRO
CONVÊNIO: 735/2019 - SECRETARIA DE PLANEJAMENTO E GESTÃO
OBJETO: REFORMA E ADEQUAÇÃO DO GINÁSIO DE ESPORTES PROFº JOÃO PEREIRA HORTAL
LOCAL: AV. SETE DE SETEMBRFO Nº - PARAGUAÇU PAULISTA - SP
| MÊS | A EXECUTADO |  | MÊS 1 | MÊS 2 | MÊS 3 | MÊS 4 | MÊS 5 | TOTAL
SERVIÇOS |  | % / R$ |  | 1 30 | 60 | 90 | 120 | 150
1.0 | SERVIÇOS PRELIMINARES |  | %
R$
2.0 | FACHADA |  | %
R$
3.0 | SANITÁRIOS PÚBLICOS / ACESSIBILIDADE |  | %
R$
4.0 | SANITÁRIOS E VESTIÁRIOS |  | %
R$
5.0 | QUADRA |  | %
R$
TOTAL (R$) |  |  | %
|  | #REF! | R$
TOTAL ACUMULADO DOS SERVIÇOS (R$) |  |  | %
R$
Local e data
|  | Joaquim Carlos Cambraia |  |  | Responsável pela empresa
Engº civil CREA 060027864-5
ART nº 28027230191152388