## Planilha Orçamentária
Prefeitura Municipal da Estância Turística de Paraguaçu Paulista
Estado de São Paulo
Planilha Orçamentária
Objeto: IMPLANTAÇÃO DE TOBOÁGUAS E BRINQUEDOS AQUÁTICOS E CONSTRUÇÃO DE PISCINAS NO PARQUE AQUÁTICO BENEDICTO BENÍCIO - DADETUR 2018
Local: PARQUE AQUÁTICO BENEDICTO BENÍCIO ESTRADA MUNICIPAL PGP 010 - KIUJIRO MARUBAYASHI S/N - PARAGUAÇU PAULISTA - SP
| Base: CPOS - 176 |  |  | Data: Outubro/2019
Ítem | Base Serviços | Códigos Serviços | Descrição dos Serviços | Unidade | Quant. | Preço Unitário R$ | Valor total R$
A |  |  | IMPLANTAÇÃO
1 |  |  | Serviços Preliminares
1.1 | CPOS/176 | 02.08.040 | Placa em lona com impressão digital e requadro em metalon | m² | 6
1.2 | CPOS/176 | 02.10.040 | Locação de rede de canalização | m | 540.81
1.3 | CPOS/176 | 02.10.060 | Locação de vias, calçadas, tanques e lagoas | m² | 1530.6
1.4 | CPOS/176 | 02.10.050 | Locação para muros, cercas e alambrados | m | 376.5
1.5 | CPOS/176 | 02.02.150 | Locação de container tipo depósito - área mínima de 13,80 m² | unxmês | 6
Subtotal item 1
2 |  |  | Movimentação de Terra
2.1 | CPOS/176 | 02.09.040 | Limpeza mecanizada do terreno, inclusive troncos até 15 cm de diâmetro, com caminhão à disposição dentro e fora da obra, com transporte no raio de até 1,0 km | m² | 7324.99
2.2 | CPOS/176 | 07.01.020 | Escavação e carga mecanizada em solo de 1ª categoria, em campo aberto | m³ | 1201.9
2.3 | CPOS/176 | 07.12.030 | Compactação de aterro mecanizado a 100% PN, sem fornecimento de solo em campo aberto | m³ | 1371.14
2.4 | CPOS/176 | 05.10.022 | Transporte de solo de 1ª e 2ª categoria por caminhão para distâncias superiores ao 3° km até o 5° km | m³ | 1684.49
Subtotal item 2
3 |  |  | Drenagem Pluvial e Cercamento
3.1 | CPOS/176 | 46.12.050 | Tubo de concreto (PS-2), DN= 300mm | m | 227.79
3.2 | CPOS/176 | 49.06.020 | Grelha em ferro fundido para caixas e canaletas | m² | 4.5
3.3 | CPOS/176 | 11.18.020 | Lastro de areia | m³ | 7.81
3.4 | CPOS/176 | 08.10.108 | Gabião tipo caixa em tela metálica, altura de 0,5 m, com revestimento liga zinco/alumínio, malha hexagonal 8/10 cm, fio diâmetro 2,7 mm, independente do formato ou utilização | m³ | 2.25
3.5 | CPOS/176 | 08.10.109 | Gabião tipo caixa em tela metálica, altura de 1 m, com revestimento liga zinco/alumínio, malha hexagonal 8/10 cm, fio diâmetro 2,7 mm, independente do formato ou utilização | m³ | 9
3.6 | CPOS/176 | 11.01.130 | Concreto usinado, fck = 25 MPa | m³ | 9.96
3.7 | CPOS/176 | 10.01.040 | Armadura em barra de aço CA-50 (A ou B) fyk= 500 MPa | Kg | 597.6
3.8 | CPOS/176 | 10.01.060 | Armadura em barra de aço CA-60 (A ou B) fyk= 600 MPa | Kg | 119.52
3.9 | CPOS/176 | 11.16.020 | Lançamento, espalhamento e adensamento de concreto ou massa em lastro e/ou enchimento | m³ | 9.96
3.10 | CPOS/176 | 14.10.111 | Alvenaria de bloco de concreto de vedação de 14 x 19 x 39 cm - classe C | m² | 13.25
3.11 | CPOS/176 | 17.02.020 | Chapisco | m² | 214.76
3.12 | CPOS/176 | 17.02.220 | Reboco | m² | 214.76
3.13 | CPOS/176 | 09.01.020 | Forma em madeira comum para fundação | m² | 12
3.14 | CPOS/176 | 46.12.340 | Meio tubo de concreto, DN= 200mm | m | 22.5
3.15 | CPOS/176 | 49.12.058 | Boca de leão simples tipo PMSP com grelha | unid. | 1
3.16 | CPOS/176 | 46.12.070 | Tubo de concreto (PS-2), DN= 500mm | m | 70.64
3.17 | CPOS/176 | 34.05.360 | Gradil tela eletrosoldado, malha de 5 x 15cm, galvanizado | m² | 594.87
3.18 | CPOS/176 | 14.02.030 | Alvenaria de elevação de 1/2 tijolo maciço comum | m² | 94.13
3.19 | CPOS/176 | 33.10.030 | Tinta acrílica antimofo em massa, inclusive preparo | m² | 235.33
Subtotal item 3
4 |  |  | Pavimentação
4.1 | CPOS/176 | 11.01.100 | Concreto usinado, fck = 20 MPa | m³ | 78.28
4.2 | CPOS/176 | 10.02.020 | Armadura em tela soldada de aço | Kg | 2219.37
4.3 | CPOS/176 | 11.16.020 | Lançamento, espalhamento e adensamento de concreto ou massa em lastro e/ou enchimento | m³ | 78.28
4.4 | COMPOSIÇÃO | 1.0 | Revestimento em pedra Goiana serrada | m² | 1530.6
4.5 | CPOS/176 | 19.03.090 | Revestimento em pedra Miracema | m² | 53.4
4.6 | CPOS/176 | 06.02.020 | Escavação manual em solo de 1ª e 2ª categoria em vala ou cava até 1,5 m | m³ | 3.56
4.7 | CPOS/176 | 10.01.040 | Armadura em barra de aço CA-50 (A ou B) fyk = 500 Mpa | Kg | 221.2
4.8 | CPOS/176 | 14.02.040 | Alvenaria de elevação de 1 tijolo maciço comum | m² | 53.4
4.9 | CPOS/176 | 17.02.020 | Chapisco | m² | 106.8
4.10 | CPOS/176 | 17.02.220 | Reboco | m² | 106.8
4.11 | CPOS/176 | 32.16.010 | Impermeabilização em pintura de asfalto oxidado com solventes orgânicos, sobre massa | m² | 106.8
4.12 | CPOS/176 | 32.17.050 | Impermeabilização com cimento cristalizante para umidade e água de percolação | m² | 106.8
Subtotal item 4
5 |  |  | Quiosques
5.1 | CPOS/176 | 11.01.130 | Concreto usinado, fck = 25 MPa | m³ | 0.89
5.2 | CPOS/176 | 10.01.040 | Armadura em barra de aço CA-50 (A ou B) fyk= 500 MPa | Kg | 53.4
5.3 | CPOS/176 | 10.01.060 | Armadura em barra de aço CA-60 (A ou B) fyk= 600 MPa | Kg | 10.68
5.4 | CPOS/176 | 15.01.310 | Estrutura em terças para telhas de barro | m² | 102.59
5.5 | CPOS/176 | 16.02.030 | Telha de barro tipo romana | m² | 102.59
5.6 | CPOS/176 | 33.10.030 | Tinta acrílica antimofo em massa, inclusive preparo | m² | 42
5.7 | CPOS/176 | 33.05.330 | Verniz em superfície de madeira | m² | 322.84
5.8 | CPOS/176 | 15.20.020 | Fornecimento de peças diversas para estrutura em madeira | m³ | 1.68
Subtotal item 5
6 |  |  | Sinalização
6.1 | CPOS/176 | 30.04.010 | Revestimento em borracha sintética colorida de 5,0 mm, para sinalização tátil de alerta /direcional - assentamento argamassado | m² | 8.18
6.2 | CPOS/176 | 97.02.193 | Placa de sinalização em PVC fotoluminescente (200x200mm), com indicação de equipamentos de alarme, detecção e extinção de incêndio | unid. | 1
Subtotal item 6
7 |  |  | Instalações Elétricas
7.1 | CPOS/176 | 38.13.010 | Eletroduto corrugado em polietileno de alta densidade, DN= 30 mm, com acessórios | m | 261.61
7.2 | CPOS/176 | 40.02.100 | Caixa de passagem em chapa, com tampa parafusada, 400 x 400 x 150 mm | unid. | 13
7.3 | CPOS/176 | 38.13.030 | Eletroduto corrugado em polietileno de alta densidade, DN= 75 mm, com acessórios | m | 285.6
7.4 | CPOS/176 | 07.02.020 | Escavação mecanizada de valas ou cavas com profundidade de até 2 m | m³ | 109.44
7.5 | CPOS/176 | 07.11.020 | Reaterro compactado mecanizado de vala ou cava com compactador | m³ | 87.55
7.6 | CPOS/176 | 11.18.020 | Lastro de areia | m³ | 10.94
7.7 | CPOS/176 | 39.26.040 | Cabo de cobre flexível de 6 mm², isolamento 0,6/1 kV - isolação HEPR 90°C - baixa emissão de fumaça e gases | m | 824.07
7.8 | CPOS/176 | 39.26.070 | Cabo de cobre flexível de 25 mm², isolamento 0,6/1 kV - isolação HEPR 90°C - baixa emissão de fumaça e gases | m | 22.6
7.9 | CPOS/176 | 39.26.050 | Cabo de cobre flexível de 10 mm², isolamento 0,6/1 kV - isolação HEPR 90°C - baixa emissão de fumaça e gases | m | 61.5
7.10 | CPOS/176 | 41.13.030 | Luminária blindada retangular de embutir, para lâmpada de 160 W | unid. | 15
Subtotal item 7
8 |  |  | Equipamentos de Combâte à Incêndio
8.1 | CPOS/176 | 50.10.060 | Extintor manual de pó químico seco BC - capacidade de 8 kg | unid. | 1
Subtotal item 8
9 |  |  | Serviços Complementares
9.1 | CPOS/176 | 05.07.050 | Remoção de entulho de obra com caçamba metálica - material volumoso e misturado por alvenaria, terra, madeira, papel, plástico e metal | m³ | 18
9.2 | CPOS/176 | 24.08.020 | Corrimão duplo em tubo de aço inoxidável escovado, com diâmetro de 1 1/2´ e montantes com diâmetro de 2´ | m | 70.4
Subtotal item 9
10 |  |  | Paisagismo
10.1 | CPOS/176 | 34.01.020 | Limpeza e regularização de áreas para ajardinamento (jardins e canteiros) | m² | 2205.95
10.2 | CPOS/176 | 34.02.020 | Plantio de grama batatais em placas (praças e áreas abertas) | m² | 2205.95
10.3 | CPOS/176 | 34.03.020 | Arbusto Azaléa - h= 0,60 a 0,80 m | unid. | 20
10.4 | CPOS/176 | 34.03.120 | Arbusto Moréia - h= 0,50 m un 22,07 2,39 24,46 | unid. | 15
10.5 | CPOS/176 | 34.03.130 | Arbusto Alamanda - h= 0,60 a 0,80 m | unid. | 25
10.6 | CPOS/176 | 34.04.360 | Árvore ornamental tipo coqueiro Jerivá - h= 4,00 m | unid. | 15
Subtotal item 9
11 |  |  | Limpeza
11.1 | CPOS/176 | 55.01.020 | Limpeza final da obra | m² | 1530.6
Subtotal item 11
Total do Item A
B |  |  | PORTARIA
1 |  |  | Serviços Preliminares
1.1 | CPOS/176 | 02.05.060 | Montagem e desmontagem de andaime torre metálica com altura até 10 m | m | 6
1.2 | CPOS/176 | 02.05.202 | Andaime torre metálico (1,5 x 1,5 m) com piso metálico | mxmês | 24
1.3 | CPOS/176 | 02.10.020 | Locação de obra de edificação | m² | 82.95
1.4 | CPOS/176 | 02.02.150 | Locação de container tipo depósito - área mínima de 13,80 m² | unxmês | 4
Subtotal item 1
2 |  |  | Infraestrutura
2.1 | CPOS/176 | 12.01.020 | Broca em concreto armado diâmetro de 20 cm - completa | m | 19
2.2 | CPOS/176 | 12.06.010 | Taxa de mobilização e desmobilização de equipamentos para execução de estaca tipo Strauss | tx | 1
2.3 | CPOS/176 | 12.06.020 | Estaca tipo Strauss, diâmetro de 25 cm até 20 t | m | 110
2.4 | CPOS/176 | 11.01.100 | Concreto usinado, fck = 20,0 Mpa | m³ | 10.53
2.5 | CPOS/176 | 11.16.020 | Lançamento, espalhamento e adensamento de concreto ou massa em lastro e/ou enchimento | m³ | 10.53
2.6 | CPOS/176 | 10.01.040 | Armadura em barra de aço CA-50 (A ou B) fyk = 500 Mpa | Kg | 737.1
2.7 | CPOS/176 | 10.01.060 | Armadura em barra de aço CA-60 (A ou B) fyk = 600 Mpa | Kg | 126.36
2.8 | CPOS/176 | 06.02.020 | Escavação manual em solo de 1ª e 2ª categoria em vala ou cava até 1,50 m | m³ | 10.53
2.9 | CPOS/176 | 06.01.020 | Escavação manual em solo de 1ª e 2ª categoria em campo aberto | m³ | 12.75
2.10 | CPOS/176 | 09.02.020 | Forma plana em compensado para estrutura convencional | m² | 10.11
2.11 | CPOS/176 | 11.18.040 | Lastro de pedra britada | m³ | 1.9
Subtotal item 2
3 |  |  | Superestrutura
3.1 | CPOS/176 | 11.01.130 | Concreto usinado, fck = 25,0 Mpa | m³ | 10.18
3.2 | CPOS/176 | 10.01.040 | Armadura em barra de aço CA-50 (A ou B) fyk = 500 Mpa | Kg | 712.6
3.3 | CPOS/176 | 10.01.060 | Armadura em barra de aço CA-60 (A ou B) fyk = 600 Mpa | Kg | 122.16
3.4 | CPOS/176 | 09.01.030 | Forma em madeira comum para estrutura | m² | 22.91
3.5 | CPOS/176 | 11.16.020 | Lançamento, espalhamento e adensamento de concreto ou massa em lastro e/ou enchimento | m³ | 10.18
Subtotal item 3
4 |  |  | Alvenaria e Divisórias
4.1 | CPOS/176 | 14.01.020 | Alvenaria de embasamento em tijolo maciço comum | m³ | 3.17
4.2 | CPOS/176 | 14.04.210 | Alvenaria de bloco cerâmico de vedação, uso revestido, de 14 cm | m² | 106.33
4.3 | CPOS/176 | 14.02.030 | Alvenaria de elevação de 1/2 tijolo maciço comum | m² | 46.08
4.4 | CPOS/176 | 14.02.040 | Alvenaria de elevação de 1 tijolo maciço comum | m² | 4.88
4.5 | CPOS/176 | 14.20.010 | Vergas, contravergas e pilaretes de concreto armado | m³ | 0.47
Subtotal item 4
5 |  |  | Cobertura
5.1 | CPOS/176 | 15.01.310 | Estrutura em terças para telhas de barro | m² | 76.96
5.2 | CPOS/176 | 16.02.020 | Telha de barro tipo francesa | m² | 82.89
5.3 | CPOS/176 | 16.02.230 | Cumeeira de barro emboçado tipos: plan, romana, italiana, francesa e paulistinha | m | 20.6
5.4 | CPOS/176 | 16.33.022 | Calha, rufo, afins em chapa galvanizada nº 24 - corte 0,33 m | m | 74.41
Subtotal item 5
6 |  |  | Forro
6.1 | CPOS/176 | 22.01.020 | Forro em tábuas aparelhadas macho e fêmea de pinus tarugado | m² | 81.63
Subtotal item 6
7 |  |  | Revestimento
7.1 | CPOS/176 | 17.02.020 | Chapisco | m² | 224.86
7.2 | CPOS/176 | 17.02.120 | Emboço comum | m² | 224.86
7.3 | CPOS/176 | 17.02.220 | Reboco | m² | 224.86
7.4 | CPOS/176 | 18.08.090 | Revestimento em porcelanato esmaltado acetinado para área interna e ambiente com acesso ao exterior, grupo de absorção BIa, resistência química B, assentado com argamassa colante industrializada, rejuntado | m² | 17.99
7.5 | CPOS/176 | 18.08.100 | Rodapé em porcelanato esmaltado acetinado para área interna e ambiente com acesso ao exterior, grupo de absorção BIa, resistência química B, assentado com argamassa colante industrializada, rejuntado | m | 18.56
7.6 | CPOS/176 | 19.01.060 | Peitoril e/ou soleira em granito, espessura de 2 cm e largura até 20 cm | m | 11.31
7.7 | CPOS/176 | 18.05.020 | Revestimento em plaqueta laminada, para área interna e externa, sem rejunte | m² | 123.48
7.8 | CPOS/176 | 18.06.430 | Rejuntamento em placas cerâmicas com argamassa industrializada para rejunte, juntas acima de 5 até 10 mm | m² | 123.48
7.9 | CPOS/176 | 18.12.020 | Revestimento em pastilha de porcelana natural ou esmaltada de 5 x 5 cm, assentado e rejuntado com argamassa colante industrializada | m² | 35.91
7.10 | CPOS/176 | 17.01.060 | Regularização de piso com nata de cimento e bianco | m² | 23.71
7.11 | CPOS/176 | 19.03.060 | Revestimento em pedra mineira comum | m² | 11.18
Subtotal item 7
8 |  |  | Impermeabilização
8.1 | CPOS/176 | 32.16.010 | Impermeabilização em pintura de asfalto oxidado com solventes orgânicos, sobre massa | m² | 89.87
8.2 | CPOS/176 | 32.17.050 | Impermeabilização com cimento cristalizante para umidade e água de percolação | m² | 128.21
Subtotal item 8
9 |  |  | Esquadrias
9.1 | CPOS/176 | 25.01.030 | Caixilho em alumínio basculante com vidro, linha comercial | m² | 0.96
9.2 | CPOS/176 | 25.01.430 | Caixilho em alumínio fixo, tipo fachada | m² | 24.17
9.3 | CPOS/176 | 25.01.020 | Caixilho em alumínio fixo, sob medida | m² | 17.27
9.4 | CPOS/176 | 26.03.070 | Vidro laminado temperado incolor de 8mm | m² | 31.31
9.5 | CPOS/176 | 26.02.060 | Vidro temperado incolor de 10 mm | m² | 10.13
9.6 | CPOS/176 | 32.06.231 | Película de controle solar refletiva na cor prata, para aplicação em vidros | m² | 31.31
9.7 | CPOS/176 | 23.13.020 | Porta lisa de madeira, interna, resistente a umidade "PIM RU", para acabamento em pintura, tipo acessível, padrão dimensional médio/pesado, com ferragens, completo - 90 x 210 cm | unid. | 1
9.8 | CPOS/176 | 34.05.320 | Portão de ferro perfilado, tipo parque | m² | 2.47
9.9 | CPOS/176 | 34.05.310 | Gradil de ferro perfilado, tipo parque | m² | 9.25
9.10 | CPOS/176 | 20.01.040 | Lambril em madeira macho/fêmea tarugado, exceto pinus | m² | 6.85
Subtotal item 9
10 |  |  | Pintura
10.1 | CPOS/176 | 33.10.030 | Tinta acrílica antimofo em massa, inclusive preparo | m² | 147.56
10.2 | CPOS/176 | 33.10.020 | Tinta látex em massa, inclusive preparo | m² | 78.57
10.3 | CPOS/176 | 33.02.060 | Massa corrida a base de PVA | m² | 78.57
10.4 | CPOS/176 | 33.02.080 | Massa corrida à base de resina acrílica | m² | 147.56
10.5 | CPOS/176 | 33.05.330 | Verniz em superfície de madeira | m² | 88.48
10.6 | CPOS/176 | 33.07.102 | Esmalte a base de água em estrutura metálica | m² | 29.3
Subtotal item 10
11 |  |  | Sinalização
11.1 | CPOS/176 | 30.04.010 | Revestimento em borracha sintética colorida de 5,0 mm, para sinalização tátil de alerta /direcional - assentamento argamassado | m² | 5
11.2 | CPOS/176 | 97.02.194 | Placa de sinalização em PVC fotoluminescente (150x150mm), com indicação de equipamentos de combate à incêndio e alarme | unid. | 3
11.3 | CPOS/176 | 97.02.195 | Placa de sinalização em PVC fotoluminescente, com indicação de rota de evacuação e saída de emergência | unid. | 4
11.4 | CPOS/176 | 97.02.210 | Placa de sinalização em PVC para ambientes | unid. | 3
Subtotal item 11
12 |  |  | Instalações Elétricas
12.1 | CPOS/176 | 40.04.450 | Tomada 2P+T de 10 A - 250 V, completa | unid. | 23
12.2 | CPOS/176 | 40.04.460 | Tomada 2P+T de 20 A - 250 V, completa | unid. | 15
12.3 | CPOS/176 | 40.04.090 | Tomada RJ 11 para telefone, sem placa | unid. | 5
12.4 | CPOS/176 | 38.19.030 | Eletroduto de PVC corrugado flexível leve, diâmetro externo de 25 mm | m | 29.5
12.5 | CPOS/176 | 38.13.016 | Eletroduto corrugado em polietileno de alta densidade, DN= 40 mm, com acessórios | m | 34.9
12.6 | CPOS/176 | 40.07.010 | Caixa em PVC de 4´ x 2´ | unid. | 46
12.7 | CPOS/176 | 40.07.020 | Caixa em PVC de 4´ x 4´ | unid. | 9
12.8 | CPOS/176 | 39.26.020 | Cabo de cobre flexível de 2,5 mm², isolamento 0,6/1 kV - isolação HEPR 90°C - baixa emissão de fumaça e gases | m | 461.76
12.9 | CPOS/176 | 39.26.030 | Cabo de cobre flexível de 4 mm², isolamento 0,6/1 kV - isolação HEPR 90°C - baixa emissão de fumaça e gases | m | 115.44
12.10 | CPOS/176 | 39.26.040 | Cabo de cobre flexível de 6 mm², isolamento 0,6/1 kV - isolação HEPR 90°C - baixa emissão de fumaça e gases | m | 88.5
12.11 | CPOS/176 | 39.26.060 | Cabo de cobre flexível de 16 mm², isolamento 0,6/1 kV - isolação HEPR 90°C - baixa emissão de fumaça e gases | m | 22
12.12 | CPOS/176 | 39.11.190 | Cabo telefônico CCE-APL, com 4 pares de 0,50 mm, para conexões em rede externa | m | 57.5
12.13 | CPOS/176 | 37.13.630 | Disjuntor termomagnético, bipolar 220/380 V, corrente de 10 A até 50 A | unid. | 5
12.14 | CPOS/176 | 37.13.640 | Disjuntor termomagnético, bipolar 220/380 V, corrente de 60 A até 100 A | unid. | 2
12.15 | CPOS/176 | 37.17.110 | Dispositivo diferencial residual de 100 A x 30 mA - 4 polos | unid. | 1
12.16 | CPOS/176 | 40.05.060 | Interruptor com 3 teclas simples e placa | unid. | 3
12.17 | CPOS/176 | 41.31.070 | Luminária LED quadrada de sobrepor com difusor prismático translúcido, 4000 K, fluxo luminoso de 1363 a 1800 lm, potência de 15 a 19 W | unid. | 3
12.18 | CPOS/176 | 41.31.040 | Luminária LED retangular de sobrepor com difusor translúcido, 4000 K, fluxo luminoso de 3350 3700 lm, potência de 31 a 37 W | unid. | 5
12.19 | CPOS/176 | 41.11.090 | Luminária com corpo em tubo de alumínio tipo balizador para uso externo | unid. | 7
12.20 | CPOS/176 | 37.03.200 | Quadro de distribuição universal de embutir, para disjuntores 16 DIN / 12 Bolt-on - 150 A - sem componentes | unid. | 1
Subtotal item 12
13 |  |  | Equipamentos de Combâte à Incêndio
13.1 | CPOS/176 | 50.10.058 | Extintor manual de pó químico seco BC - capacidade de 4 kg | unid. | 2
13.2 | CPOS/176 | 50.10.100 | Extintor manual de água pressurizada - capacidade de 10 litros | unid. | 1
13.3 | CPOS/176 | 50.05.240 | Luminária para balizamento ou aclaramento de sobrepor completa com lâmpada fluorescente compacta de 9 W | unid. | 5
Subtotal item 13
14 |  |  | Instalações Hidráulicas
14.1 | CPOS/176 | 46.03.050 | Tubo de PVC rígido PxB com virola e anel de borracha, linha esgoto série reforçada ´R´, DN=100 mm, inclusive conexões | m | 38
14.2 | CPOS/176 | 49.05.020 | Ralo seco em ferro fundido, 100 x 165 x 50 mm, com grelha metálica saída vertical | unid. | 2
14.3 | CPOS/176 | 46.01.020 | Tubo de PVC rígido soldável marrom, DN= 25 mm, (3/4´), inclusive conexões | m | 9.8
14.4 | CPOS/176 | 46.01.070 | Tubo de PVC rígido soldável marrom, DN= 75 mm, (2 1/2´), inclusive conexões | m | 35.9
Subtotal item 14
15 |  |  | Louças e Metais
15.1 | CPOS/176 | 30.01.030 | Barra de apoio reta, para pessoas com mobilidade reduzida, em tubo de aço inoxidável de 1 1/2´ x 800 mm | unid. | 2
15.2 | CPOS/176 | 47.01.070 | Registro de gaveta em latão fundido sem acabamento, DN= 2 1/2´ | unid. | 4
15.3 | CPOS/176 | 44.02.060 | Tampo/bancada em granito com espessura de 3 cm | m² | 2.8
15.4 | CPOS/176 | 44.03.510 | Torneira de parede antivandalismo, DN= 3/4´ | unid. | 1
Subtotal item 15
16 |  |  | Serviços Complementares
16.1 | CPOS/176 | 05.07.050 | Remoção de entulho de obra com caçamba metálica - material volumoso e misturado por alvenaria, terra, madeira, papel, plástico e metal | m³ | 12
16.2 | CPOS/176 | 15.20.020 | Fornecimento de peças diversas para estrutura em madeira | m³ | 1.41
Subtotal item 16
17 |  |  | Limpeza
17.1 | CPOS/176 | 55.01.020 | Limpeza final da obra | m² | 82.95
17.2 | CPOS/176 | 55.01.100 | Limpeza complementar e especial de vidros | m² | 41.44
Subtotal item 17
Total do Item B
C |  |  | SANITÁRIOS/ VESTIÁRIOS
1 |  |  | Serviços Preliminares
1.1 | CPOS/176 | 02.05.060 | Montagem e desmontagem de andaime torre metálica com altura até 10 m | m | 6
1.2 | CPOS/176 | 02.05.202 | Andaime torre metálico (1,5 x 1,5 m) com piso metálico | mxmês | 36
1.3 | CPOS/176 | 02.02.150 | Locação de container tipo depósito - área mínima de 13,80 m² | unxmês | 2
1.4 | CPOS/176 | 02.10.020 | Locação de obra de edificação | m² | 162.94
Subtotal item 1
2 |  |  | Demolições e Retiradas
2.1 | CPOS/176 | 03.01.230 | Demolição mecanizada de concreto simples, inclusive fragmentação e acomodação do material | m³ | 3.37
2.2 | CPOS/176 | 03.02.040 | Demolição manual de alvenaria de elevação ou elemento vazado, incluindo revestimento | m³ | 4.95
2.3 | CPOS/176 | 03.03.040 | Demolição manual de revestimento em massa de parede ou teto | m² | 56.1
2.4 | CPOS/176 | 03.04.020 | Demolição manual de revestimento cerâmico, incluindo a base | m² | 238.26
2.5 | CPOS/176 | 03.08.040 | Demolição manual de forro qualquer, inclusive sistema de fixação/tarugamento | m² | 106.91
2.6 | CPOS/176 | 04.02.050 | Retirada de estrutura em madeira tesoura - telhas de barro | m² | 22.47
2.7 | CPOS/176 | 04.03.020 | Retirada de telhamento em barro | m² | 22.47
2.8 | CPOS/176 | 04.08.020 | Retirada de folha de esquadria em madeira | unid. | 3
2.9 | CPOS/176 | 04.08.040 | Retirada de guarnição, moldura e peças lineares em madeira, fixadas | m | 15
2.10 | CPOS/176 | 04.09.020 | Retirada de esquadria metálica em geral | m² | 20.62
2.11 | CPOS/176 | 04.11.020 | Retirada de aparelho sanitário incluindo acessórios | unid. | 23
2.12 | CPOS/176 | 04.11.120 | Retirada de torneira ou chuveiro | unid. | 26
2.13 | CPOS/176 | 04.14.020 | Retirada de vidro ou espelho com raspagem da massa ou retirada de baguete | m² | 5.5
Subtotal item 2
3 |  |  | Infraestrutura
3.1 | CPOS/176 | 12.06.010 | Taxa de mobilização e desmobilização de equipamentos para execução de estaca tipo Strauss | tx | 1
3.2 | CPOS/176 | 12.06.020 | Estaca tipo Strauss, diâmetro de 25 cm até 20 t | m | 288
3.3 | CPOS/176 | 11.01.100 | Concreto usinado, fck = 20,0 Mpa | m³ | 7.47
3.4 | CPOS/176 | 11.16.020 | Lançamento, espalhamento e adensamento de concreto ou massa em lastro e/ou enchimento | m³ | 7.47
3.5 | CPOS/176 | 10.01.040 | Armadura em barra de aço CA-50 (A ou B) fyk = 500 Mpa | Kg | 233.9
3.6 | CPOS/176 | 10.01.060 | Armadura em barra de aço CA-60 (A ou B) fyk = 600 Mpa | Kg | 167.55
3.7 | CPOS/176 | 06.02.020 | Escavação manual em solo de 1ª e 2ª categoria em vala ou cava até 1,50 m | m³ | 7.47
Subtotal item 3
4 |  |  | Superestrutura
4.1 | CPOS/176 | 11.01.130 | Concreto usinado, fck = 25,0 Mpa | m³ | 13.56
4.2 | CPOS/176 | 10.01.040 | Armadura em barra de aço CA-50 (A ou B) fyk = 500 Mpa | Kg | 416.16
4.3 | CPOS/176 | 10.01.060 | Armadura em barra de aço CA-60 (A ou B) fyk = 600 Mpa | Kg | 69.36
4.4 | CPOS/176 | 09.01.030 | Forma em madeira comum para estrutura | m² | 35.1
4.5 | CPOS/176 | 11.16.020 | Lançamento, espalhamento e adensamento de concreto ou massa em lastro e/ou enchimento | m³ | 13.56
Subtotal item 4
5 |  |  | Alvenaria e Divisórias
5.1 | CPOS/176 | 14.01.020 | Alvenaria de embasamento em tijolo maciço comum | m³ | 3.08
5.2 | CPOS/176 | 14.04.210 | Alvenaria de bloco cerâmico de vedação, uso revestido, de 14 cm | m² | 260.4
5.3 | CPOS/176 | 14.02.030 | Alvenaria de elevação de 1/2 tijolo maciço comum | m² | 14.11
5.4 | CPOS/176 | 14.30.010 | Divisória em placas de granito com espessura de 3 cm | m² | 3.6
5.5 | CPOS/176 | 14.20.010 | Vergas, contravergas e pilaretes de concreto armado | m³ | 1.2
Subtotal item 5
6 |  |  | Cobertura
6.1 | CPOS/176 | 15.01.310 | Estrutura em terças para telhas de barro | m² | 212.76
6.2 | CPOS/176 | 16.02.030 | Telha de barro tipo romana | m² | 212.76
6.3 | CPOS/176 | 16.02.230 | Cumeeira de barro emboçado tipos: plan, romana, italiana, francesa e paulistinha | m | 37.68
6.4 | CPOS/176 | 16.33.022 | Calha, rufo, afins em chapa galvanizada nº 24 - corte 0,33 m | m | 68.4
Subtotal item 6
7 |  |  | Forro
7.1 | CPOS/176 | 22.03.070 | Forro em lâmina de PVC | m² | 209.8
7.2 | CPOS/176 | 22.01.240 | Beiral em tábua de angelim-vermelho / bacuri / maçaranduba macho e fêmea | m² | 82.34
Subtotal item 7
8 |  |  | Revestimento
8.1 | CPOS/176 | 17.02.020 | Chapisco | m² | 635.94
8.2 | CPOS/176 | 17.02.120 | Emboço comum | m² | 635.94
8.3 | CPOS/176 | 17.02.220 | Reboco | m² | 635.94
8.4 | CPOS/176 | 18.06.222 | Placa cerâmica esmaltada PEI-5 para área externa, grupo de absorção BIIb, resistência química B, assentado com argamassa colante industrializada | m² | 41.38
8.5 | CPOS/176 | 18.06.410 | Rejuntamento em placas cerâmicas com argamassa industrializada para rejunte, juntas acima de 3 até 5 mm | m² | 41.38
8.6 | CPOS/176 | 18.08.090 | Revestimento em porcelanato esmaltado acetinado para área interna e ambiente com acesso ao exterior, grupo de absorção BIa, resistência química B, assentado com argamassa colante industrializada, rejuntado | m² | 207.78
8.7 | CPOS/176 | 18.06.022 | Placa cerâmica esmaltada PEI-4 para área interna, grupo de absorção BIIa, resistência química A, assentado com argamassa colante industrializada | m² | 504.76
8.8 | CPOS/176 | 19.01.060 | Peitoril e/ou soleira em granito, espessura de 2 cm e largura até 20 cm | m | 7.4
8.9 | CPOS/176 | 18.05.020 | Revestimento em plaqueta laminada, para área interna e externa, sem rejunte | m² | 90.68
8.10 | CPOS/176 | 18.06.430 | Rejuntamento em placas cerâmicas com argamassa industrializada para rejunte, juntas acima de 5 até 10 mm | m² | 90.68
Subtotal item 8
9 |  |  | Impermeabilização
9.1 | CPOS/176 | 32.16.010 | Impermeabilização em pintura de asfalto oxidado com solventes orgânicos, sobre massa | m² | 172.25
9.2 | CPOS/176 | 32.17.050 | Impermeabilização com cimento cristalizante para umidade e água de percolação | m² | 172.25
Subtotal item 9
10 |  |  | Esquadrias
10.1 | CPOS/176 | 26.04.010 | Espelho em vidro cristal liso, espessura de 4 mm, colocado sobre a parede | m² | 9.6
10.2 | CPOS/176 | 24.01.030 | Caixilho em ferro basculante, sob medida | m² | 11
10.3 | CPOS/176 | 26.01.230 | Vidro fantasia de 3/4 mm | m² | 11
10.4 | CPOS/176 | 23.13.052 | Porta lisa de madeira, interna, resistente a umidade "PIM RU", para acabamento em pintura, tipo acessível, padrão dimensional médio/pesado, com ferragens, completo - 90 x 210 cm | unid. | 2
10.5 | CPOS/176 | 25.02.050 | Porta veneziana de abrir em alumínio, linha comercial | m² | 27.36
10.6 | CPOS/176 | 23.13.002 | Porta lisa de madeira, interna "PIM", para acabamento em pintura, padrão dimensional médio/pesado, com ferragens, completo - 90 x 210 cm | unid. | 6
Subtotal item 10
11 |  |  | Pintura
11.1 | CPOS/176 | 33.10.030 | Tinta acrílica antimofo em massa, inclusive preparo | m² | 171.29
11.2 | CPOS/176 | 33.02.080 | Massa corrida à base de resina acrílica | m² | 171.29
11.3 | CPOS/176 | 33.10.020 | Tinta látex em massa, inclusive preparo | m² | 173.88
11.4 | CPOS/176 | 33.02.060 | Massa corrida a base de PVA | m² | 173.88
11.5 | CPOS/176 | 33.05.330 | Verniz em superfície de madeira | m² | 120.14
11.6 | CPOS/176 | 33.07.102 | Esmalte a base de água em estrutura metálica | m² | 27.5
Subtotal item 11
12 |  |  | Sinalização
12.1 | CPOS/176 | 30.04.010 | Revestimento em borracha sintética colorida de 5,0 mm, para sinalização tátil de alerta /direcional - assentamento argamassado | m² | 10.45
12.2 | CPOS/176 | 30.06.080 | Placa de identificação em alumínio para WC, com desenho universal de acessibilidade | unid. | 4
12.3 | CPOS/176 | 97.02.194 | Placa de sinalização em PVC fotoluminescente (150x150mm), com indicação de equipamentos de combate à incêndio e alarme | unid. | 6
12.4 | CPOS/176 | 97.02.195 | Placa de sinalização em PVC fotoluminescente, com indicação de rota de evacuação e saída de emergência | unid. | 6
12.5 | CPOS/176 | 97.02.210 | Placa de sinalização em PVC para ambientes | unid. | 2
Subtotal item 12
13 |  |  | Instalações Elétricas
13.1 | CPOS/176 | 40.04.450 | Tomada 2P+T de 10 A - 250 V, completa | unid. | 26
13.2 | CPOS/176 | 40.04.460 | Tomada 2P+T de 20 A - 250 V, completa | unid. | 12
13.3 | CPOS/176 | 38.19.040 | Eletroduto de PVC corrugado flexível leve, diâmetro externo de 32 mm | m | 651.76
13.4 | CPOS/176 | 40.07.010 | Caixa em PVC de 4´ x 2´ | unid. | 83
13.5 | CPOS/176 | 39.26.020 | Cabo de cobre flexível de 2,5 mm², isolamento 0,6/1 kV - isolação HEPR 90°C - baixa emissão de fumaça e gases | m | 977.64
13.6 | CPOS/176 | 39.26.030 | Cabo de cobre flexível de 4 mm², isolamento 0,6/1 kV - isolação HEPR 90°C - baixa emissão de fumaça e gases | m | 285.15
13.7 | CPOS/176 | 39.26.040 | Cabo de cobre flexível de 6 mm², isolamento 0,6/1 kV - isolação HEPR 90°C - baixa emissão de fumaça e gases | m | 244.41
13.8 | CPOS/176 | 39.26.060 | Cabo de cobre flexível de 16 mm², isolamento 0,6/1 kV - isolação HEPR 90°C - baixa emissão de fumaça e gases | m | 50
13.9 | CPOS/176 | 37.13.630 | Disjuntor termomagnético, bipolar 220/380 V, corrente de 10 A até 50 A | unid. | 36
13.10 | CPOS/176 | 37.13.640 | Disjuntor termomagnético, bipolar 220/380 V, corrente de 60 A até 100 A | unid. | 2
13.11 | CPOS/176 | 37.17.110 | Dispositivo diferencial residual de 100 A x 30 mA - 4 polos | unid. | 2
13.12 | CPOS/176 | 40.05.040 | Interruptor com 2 teclas simples e placa | unid. | 14
13.13 | CPOS/176 | 41.31.082 | Luminária LED redonda de embutir com difusor translucido, 4000 K, fluxo luminoso de 1900 a 2000 lm, potência de 18 a 24 W | unid. | 34
13.14 | CPOS/176 | 41.13.102 | Luminária blindada tipo arandela de 45º e 90º, para lâmpada LED | unid. | 17
13.15 | CPOS/176 | 41.13.200 | Luminária blindada oval de sobrepor ou arandela, para lâmpada fluorescentes compacta | unid. | 2
13.16 | CPOS/176 | 41.02.580 | Lâmpada LED 13,5W, com base E-27, 1400 até 1510lm | unid. | 19
13.17 | CPOS/176 | 40.05.340 | Sensor de presença para teto, com fotocélula, para lâmpada qualquer | unid. | 12
13.18 | CPOS/176 | 37.03.210 | Quadro de distribuição universal de embutir, para disjuntores 24 DIN / 18 Bolt-on - 150 A - sem componentes | unid. | 2
Subtotal item 13
14 |  |  | Equipamentos de Combâte à Incêndio
14.1 | CPOS/176 | 50.10.058 | Extintor manual de pó químico seco BC - capacidade de 4 kg | unid. | 3
14.2 | CPOS/176 | 50.10.100 | Extintor manual de água pressurizada - capacidade de 10 litros | unid. | 3
14.3 | CPOS/176 | 50.05.240 | Luminária para balizamento ou aclaramento de sobrepor completa com lâmpada fluorescente compacta de 9 W | unid. | 9
Subtotal item 14
15 |  |  | Instalações Hidráulicas
15.1 | CPOS/176 | 46.03.050 | Tubo de PVC rígido PxB com virola e anel de borracha, linha esgoto série reforçada ´R´, DN=100 mm, inclusive conexões | m | 68.74
15.2 | CPOS/176 | 46.03.060 | Tubo de PVC rígido PxB com virola e anel de borracha, linha esgoto série reforçada ´R´. DN= 150 mm, inclusive conexões | m | 25.89
15.3 | CPOS/176 | 46.03.080 | Tubo de PVC rígido, pontas lisas, soldável, linha esgoto série reforçada ´R´, DN= 40 mm, inclusive conexões | m | 18.88
15.4 | CPOS/176 | 46.03.038 | Tubo de PVC rígido PxB com virola e anel de borracha, linha esgoto série reforçada ´R´, DN= 50 mm, inclusive conexões | m | 67.57
15.5 | CPOS/176 | 49.01.030 | Caixa sifonada de PVC rígido de 150 x 150 x 50 mm, com grelha | unid. | 29
15.6 | CPOS/176 | 46.01.020 | Tubo de PVC rígido soldável marrom, DN= 25 mm, (3/4´), inclusive conexões | m | 62
15.7 | CPOS/176 | 46.01.030 | Tubo de PVC rígido soldável marrom, DN= 32 mm, (1´), inclusive conexões | m | 20.8
15.8 | CPOS/176 | 46.01.050 | Tubo de PVC rígido soldável marrom, DN= 50 mm, (1 1/2´), inclusive conexões | m | 89.2
15.9 | CPOS/176 | 46.10.030 | Tubo de cobre classe A, DN= 28mm (1´), inclusive conexões | m | 63
15.10 | CPOS/176 | 48.05.010 | Torneira de boia, DN= 3/4´ | unid. | 2
15.11 | CPOS/176 | 49.08.250 | Caixa de areia em PVC, diâmetro nominal de 100 mm | unid. | 6
15.12 | CPOS/176 | 43.03.550 | Reservatório térmico horizontal em aço inoxidável AISI 304, capacidade de 500 litros | unid. | 4
15.13 | CPOS/176 | 43.03.510 | Coletor em alumínio para sistema de aquecimento solar com área coletora até 2,00 m² | unid. | 6
15.14 | CPOS/176 | 48.02.004 | Reservatório de fibra de vidro - capacidade de 2.000 litros | unid. | 2
Subtotal item 15
16 |  |  | Louças e Metais
16.1 | CPOS/176 | 30.04.060 | Revestimento em chapa de aço inoxidável para proteção de portas, altura de 40 cm | m | 3.6
16.2 | CPOS/176 | 30.01.120 | Barra de apoio reta, para pessoas com mobilidade reduzida, em tubo de aço inoxidável de 1 1/4´ x 400 mm | unid. | 4
16.3 | CPOS/176 | 30.01.030 | Barra de apoio reta, para pessoas com mobilidade reduzida, em tubo de aço inoxidável de 1 1/2´ x 800 mm | unid. | 6
16.4 | CPOS/176 | 30.08.060 | Bacia sifonada de louça para pessoas com mobilidade reduzida - 6 litros | unid. | 2
16.5 | CPOS/176 | 30.08.040 | Lavatório de louça para canto sem coluna para pessoas com mobilidade reduzida | unid. | 2
16.6 | CPOS/176 | 44.03.310 | Torneira de mesa para lavatório, acionamento hidromecânico, com registro integrado regulador de vazão, em latão cromado, DN= 1/2´ | unid. | 12
16.7 | CPOS/176 | 44.03.050 | Dispenser papel higiênico em ABS para rolão 300 / 600 m, com visor | unid. | 20
16.8 | CPOS/176 | 44.03.130 | Saboneteira tipo dispenser, para refil de 800 ml | unid. | 8
16.9 | CPOS/176 | 44.03.180 | Dispenser toalheiro em ABS, para folhas | unid. | 8
16.10 | CPOS/176 | 44.20.280 | Tampa de plástico para bacia sanitária | unid. | 20
16.11 | CPOS/176 | 44.01.050 | Bacia sifonada de louça sem tampa - 6 litros | unid. | 18
16.12 | CPOS/176 | 47.04.180 | Válvula de descarga com registro próprio, duplo acionamento limitador de fluxo, DN = 1 1/2´ | unid. | 20
16.13 | CPOS/176 | 47.02.110 | Registro de pressão em latão fundido cromado com canopla, DN= 3/4´ - linha especial | unid. | 20
16.14 | CPOS/176 | 47.02.020 | Registro de gaveta em latão fundido cromado com canopla, DN= 3/4´ - linha especial | unid. | 20
16.15 | CPOS/176 | 47.01.190 | Válvula de esfera monobloco em latão fundido passagem plena, acionamento com alavanca, DN= 1´ | unid. | 4
16.16 | CPOS/176 | 47.01.210 | Válvula de esfera monobloco em latão fundido passagem plena, acionamento com alavanca, DN= 2´ | unid. | 4
16.17 | CPOS/176 | 47.02.050 | Registro de gaveta em latão fundido cromado com canopla, DN= 1 1/2´ - linha especial | unid. | 15
16.18 | CPOS/176 | 47.02.210 | Registro regulador de vazão para torneira, misturador e bidê, em latão cromado com canopla, DN= 1/2´ | unid. | 6
16.19 | CPOS/176 | 47.01.040 | Registro de gaveta em latão fundido sem acabamento, DN= 1 1/4´ | unid. | 2
16.20 | CPOS/176 | 44.01.200 | Mictório de louça sifonado auto aspirante | unid. | 6
16.21 | CPOS/176 | 44.01.110 | Lavatório de louça com coluna | unid. | 10
16.22 | CPOS/176 | 44.20.010 | Sifão plástico sanfonado universal de 1´ | unid. | 12
16.23 | CPOS/176 | 44.02.060 | Tampo/bancada em granito com espessura de 3 cm | m² | 2.4
16.24 | CPOS/176 | 28.01.070 | Ferragem completa para porta de box de WC tipo livre/ocupado | unid. | 30
Subtotal item 16
17 |  |  | Serviços Complementares
17.1 | CPOS/176 | 05.07.050 | Remoção de entulho de obra com caçamba metálica - material volumoso e misturado por alvenaria, terra, madeira, papel, plástico e metal | m³ | 32.78
Subtotal item 17
18 |  |  | Limpeza
18.1 | CPOS/176 | 55.01.020 | Limpeza final da obra | m² | 258.5
Subtotal item 18
Total do Item C
D |  |  | PISCINAS
1 |  |  | Serviços Preliminares
1.1 | CPOS/176 | 02.05.060 | Montagem e desmontagem de andaime torre metálica com altura até 10 m | m | 3
1.2 | CPOS/176 | 02.05.202 | Andaime torre metálico (1,5 x 1,5 m) com piso metálico | mxmês | 24
1.3 | CPOS/176 | 02.10.020 | Locação de obra de edificação | m² | 1162.5
1.4 | CPOS/176 | 02.02.150 | Locação de container tipo depósito - área mínima de 13,80 m² | unxmês | 8
Subtotal item 1
2 |  |  | Infraestrutura
2.1 | CPOS/176 | 12.01.040 | Broca em concreto armado diâmetro de 25 cm - completa | m | 702
2.2 | CPOS/176 | 11.01.130 | Concreto usinado, fck = 25 MPa | m³ | 223.67
2.3 | CPOS/176 | 11.16.020 | Lançamento, espalhamento e adensamento de concreto ou massa em lastro e/ou enchimento | m³ | 223.67
2.4 | CPOS/176 | 10.01.040 | Armadura em barra de aço CA-50 (A ou B) fyk = 500 Mpa | Kg | 15755.36
2.5 | CPOS/176 | 10.01.060 | Armadura em barra de aço CA-60 (A ou B) fyk = 600 Mpa | Kg | 4183.16
2.6 | CPOS/176 | 10.02.020 | Armadura em tela soldada de aço | Kg | 213.2
2.7 | CPOS/176 | 11.18.040 | Lastro de pedra britada | m³ | 58.39
2.8 | CPOS/176 | 09.02.060 | Forma curva em compensado para estrutura aparente | m² | 30
2.9 | CPOS/176 | 09.01.020 | Forma em madeira comum para fundação | m² | 48
Subtotal item 2
3 |  |  | Alvenaria e Divisórias
3.1 | CPOS/176 | 14.02.040 | Alvenaria de elevação de 1 tijolo maciço comum | m² | 413.39
Subtotal item 3
4 |  |  | Revestimento
4.1 | CPOS/176 | 17.02.020 | Chapisco | m² | 826.78
4.2 | CPOS/176 | 17.02.220 | Reboco | m² | 413.39
4.3 | CPOS/176 | 17.01.020 | Argamassa de regularização e/ou proteção | m³ | 23.43
Subtotal item 4
5 |  |  | Impermeabilização
5.1 | CPOS/176 | 32.16.010 | Impermeabilização em pintura de asfalto oxidado com solventes orgânicos, sobre massa | m² | 413.39
5.2 | CPOS/176 | 32.17.050 | Impermeabilização com cimento cristalizante para umidade e água de percolação | m² | 1998.16
Subtotal item 5
6 |  |  | Esquadrias
6.1 | CPOS/176 | 24.02.840 | Portão basculante em chapa metálica, estruturado com perfis metálicos | m² | 7.92
6.2 | CPOS/176 | 24.01.010 | Caixilho em ferro fixo, sob medida | m² | 2.03
6.3 | CPOS/176 | 26.01.040 | Vidro liso transparente de 4 mm | m² | 2.03
6.4 | CPOS/176 | 24.03.060 | Escada | m | 5.2
Subtotal item 6
7 |  |  | Pintura
7.1 | CPOS/176 | 33.07.102 | Esmalte a base de água em estrutura metálica | m² | 24.88
7.2 | CPOS/176 | 33.10.060 | Epóxi em massa, inclusive preparo | m² | 1747.59
Subtotal item 7
8 |  |  | Sinalização
8.1 | CPOS/176 | 30.04.010 | Revestimento em borracha sintética colorida de 5,0 mm, para sinalização tátil de alerta /direcional - assentamento argamassado | m² | 22.1
Subtotal item 8
9 |  |  | Equipamentos de Combâte à Incêndio
9.1 | CPOS/176 | 50.05.240 | Luminária para balizamento ou aclaramento de sobrepor completa com lâmpada fluorescente compacta de 9 W | unid. | 4
Subtotal item 9
10 |  |  | Instalações Hidráulicas
10.1 | CPOS/176 | 46.01.050 | Tubo de PVC rígido soldável marrom, DN= 50 mm, (1 1/2´), inclusive conexões | m | 510.79
10.2 | CPOS/176 | 46.01.060 | Tubo de PVC rígido soldável marrom, DN= 60 mm, (2´), inclusive conexões | m | 257.32
Subtotal item 10
11 |  |  | Louças e Metais
11.1 | CPOS/176 | 47.01.050 | Registro de gaveta em latão fundido sem acabamento, DN= 1 1/2´ | unid. | 84
11.2 | CPOS/176 | 47.01.060 | Registro de gaveta em latão fundido sem acabamento, DN= 2´ | unid. | 42
11.3 | CPOS/176 | 48.05.040 | Torneira de boia, DN= 1 1/2´ | unid. | 1
11.4 | CPOS/176 | 49.05.020 | Ralo seco em ferro fundido, 100 x 165 x 50 mm, com grelha metálica saída vertical | unid. | 58
11.5 | CPOS/176 | 49.06.210 | Captador pluvial em aço inoxidável e grelha em alumínio, com mecanismo anti-vórtice, DN= 75 mm | unid. | 5
11.6 | CPOS/176 | 50.01.110 | Esguicho em latão com engate rápido, DN= 2 1/2´, jato regulável | unid. | 6
Subtotal item 11
12 |  |  | Serviços Complementares
12.1 | CPOS/176 | 05.07.050 | Remoção de entulho de obra com caçamba metálica - material volumoso e misturado por alvenaria, terra, madeira, papel, plástico e metal | m³ | 24
Subtotal item 12
13 |  |  | Limpeza
13.1 | CPOS/176 | 55.01.020 | Limpeza final da obra | m² | 1162.5
Subtotal item 13
Total do Item D
E |  |  | ELEMENTO CENTRAL - "ÁRVORE"
1 |  |  | Serviços Preliminares
1.1 | CPOS/176 | 02.05.060 | Montagem e desmontagem de andaime torre metálica com altura até 10 m | m | 20
1.2 | CPOS/176 | 02.05.202 | Andaime torre metálico (1,5 x 1,5 m) com piso metálico | mxmês | 160
1.3 | CPOS/176 | 02.10.020 | Locação de obra de edificação | m² | 349.5
1.4 | CPOS/176 | 02.02.150 | Locação de container tipo depósito - área mínima de 13,80 m² | unxmês | 8
Subtotal item 1
2 |  |  | Infraestrutura
2.1 | CPOS/176 | 12.06.010 | Taxa de mobilização e desmobilização de equipamentos para execução de estaca tipo Strauss | tx | 1
2.2 | CPOS/176 | 12.06.020 | Estaca tipo Strauss, diâmetro de 25 cm até 20 t | m | 530
2.3 | CPOS/176 | 11.01.100 | Concreto usinado, fck = 20,0 Mpa | m³ | 13.74
2.4 | CPOS/176 | 11.16.020 | Lançamento, espalhamento e adensamento de concreto ou massa em lastro e/ou enchimento | m³ | 13.74
2.5 | CPOS/176 | 10.01.040 | Armadura em barra de aço CA-50 (A ou B) fyk = 500 Mpa | Kg | 390.21
2.6 | CPOS/176 | 10.01.060 | Armadura em barra de aço CA-60 (A ou B) fyk = 600 Mpa | Kg | 211.96
2.7 | CPOS/176 | 06.02.020 | Escavação manual em solo de 1ª e 2ª categoria em vala ou cava até 1,50 m | m³ | 13.74
Subtotal item 2
3 |  |  | Superestrutura
3.1 | CPOS/176 | 11.01.290 | Concreto usinado, fck = 25 MPa - para bombeamento | m³ | 79.42
3.2 | CPOS/176 | 10.01.040 | Armadura em barra de aço CA-50 (A ou B) fyk = 500 Mpa | Kg | 5559.4
3.3 | CPOS/176 | 10.01.060 | Armadura em barra de aço CA-60 (A ou B) fyk = 600 Mpa | Kg | 794.2
3.4 | CPOS/176 | 09.01.030 | Forma em madeira comum para estrutura | m² | 24.01
3.5 | CPOS/176 | 09.04.040 | Forma em tubo de papelão com diâmetro de 35 cm | m | 15
3.6 | CPOS/176 | 11.16.080 | Lançamento e adensamento de concreto ou massa por bombeamento | m³ | 79.42
3.7 | CPOS/176 | 09.02.020 | Forma plana em compensado para estrutura convencional | m² | 156.08
3.8 | CPOS/176 | 09.01.040 | Forma em madeira comum para caixão perdido | m² | 1128.79
Subtotal item 3
4 |  |  | Alvenaria e Divisórias
4.1 | CPOS/176 | 14.01.020 | Alvenaria de embasamento em tijolo maciço comum | m³ | 4.82
4.2 | CPOS/176 | 14.02.040 | Alvenaria de elevação de 1 tijolo maciço comum | m² | 395.74
Subtotal item 4
5 |  |  | Cobertura
5.1 | CPOS/176 | 16.32.130 | Cobertura curva em chapa de policarbonato alveolar bronze de 10 mm | m² | 9.3
Subtotal item 5
6 |  |  | Revestimento
6.1 | CPOS/176 | 17.02.020 | Chapisco | m² | 791.48
6.2 | CPOS/176 | 17.02.220 | Reboco | m² | 2276.35
6.3 | CPOS/176 | 11.04.020 | Concreto não estrutural executado no local, mínimo 150 kg cimento / m³ | m³ | 148.49
6.4 | CPOS/176 | 11.16.020 | Lançamento, espalhamento e adensamento de concreto ou massa em lastro e/ou enchimento | m³ | 148.49
6.5 | CPOS/176 | 10.01.060 | Armadura em barra de aço CA-60 (A ou B) fyk = 600 Mpa | Kg | 296.98
6.6 | COMPOSIÇÃO | 1.0 | Revestimento em pedra Goiana serrada | m² | 223.18
6.7 | CPOS/176 | 19.01.390 | Peitoril e/ou soleira em granito, espessura de 2 cm e largura de 21 até 30 cm | m | 48.35
Subtotal item 6
7 |  |  | Impermeabilização
7.1 | CPOS/176 | 32.16.010 | Impermeabilização em pintura de asfalto oxidado com solventes orgânicos, sobre massa | m² | 130.1
7.2 | CPOS/176 | 32.17.050 | Impermeabilização com cimento cristalizante para umidade e água de percolação | m² | 296.18
7.3 | CPOS/176 | 17.01.020 | Argamassa de regularização e/ou proteção | m³ | 3.32
Subtotal item 7
8 |  |  | Esquadrias
8.1 | CPOS/176 | 25.01.020 | Caixilho em alumínio fixo, sob medida | m² | 3
8.2 | CPOS/176 | 26.03.070 | Vidro laminado temperado incolor de 8mm | m² | 3
Subtotal item 8
9 |  |  | Pintura
9.1 | CPOS/176 | 33.10.030 | Tinta acrílica antimofo em massa, inclusive preparo | m² | 2036.69
9.2 | CPOS/176 | 33.02.080 | Massa corrida à base de resina acrílica | m² | 156.08
Subtotal item 9
10 |  |  | Sinalização
10.1 | CPOS/176 | 30.04.010 | Revestimento em borracha sintética colorida de 5,0 mm, para sinalização tátil de alerta /direcional - assentamento argamassado | m² | 4.75
10.2 | CPOS/176 | 97.02.194 | Placa de sinalização em PVC fotoluminescente (150x150mm), com indicação de equipamentos de combate à incêndio e alarme | unid. | 8
10.3 | CPOS/176 | 97.02.195 | Placa de sinalização em PVC fotoluminescente, com indicação de rota de evacuação e saída de emergência | unid. | 11
10.4 | CPOS/176 | 97.02.210 | Placa de sinalização em PVC para ambientes | unid. | 2
Subtotal item 10
11 |  |  | Instalações Elétricas
11.1 | CPOS/176 | 40.04.450 | Tomada 2P+T de 10 A - 250 V, completa | unid. | 14
11.2 | CPOS/176 | 40.04.460 | Tomada 2P+T de 20 A - 250 V, completa | unid. | 5
11.3 | CPOS/176 | 38.19.040 | Eletroduto de PVC corrugado flexível leve, diâmetro externo de 32 mm | m | 139.8
11.4 | CPOS/176 | 40.07.010 | Caixa em PVC de 4´ x 2´ | unid. | 35
11.5 | CPOS/176 | 40.07.040 | Caixa em PVC octogonal de 4´ x 4´ | unid. | 22
11.6 | CPOS/176 | 39.26.020 | Cabo de cobre flexível de 2,5 mm², isolamento 0,6/1 kV - isolação HEPR 90°C - baixa emissão de fumaça e gases | m | 699
11.7 | CPOS/176 | 39.26.030 | Cabo de cobre flexível de 4 mm², isolamento 0,6/1 kV - isolação HEPR 90°C - baixa emissão de fumaça e gases | m | 401.93
11.8 | CPOS/176 | 39.26.040 | Cabo de cobre flexível de 6 mm², isolamento 0,6/1 kV - isolação HEPR 90°C - baixa emissão de fumaça e gases | m | 174.75
11.9 | CPOS/176 | 39.26.060 | Cabo de cobre flexível de 16 mm², isolamento 0,6/1 kV - isolação HEPR 90°C - baixa emissão de fumaça e gases | m | 40
11.10 | CPOS/176 | 37.13.630 | Disjuntor termomagnético, bipolar 220/380 V, corrente de 10 A até 50 A | unid. | 12
11.11 | CPOS/176 | 37.13.640 | Disjuntor termomagnético, bipolar 220/380 V, corrente de 60 A até 100 A | unid. | 4
11.12 | CPOS/176 | 37.17.110 | Dispositivo diferencial residual de 100 A x 30 mA - 4 polos | unid. | 1
11.13 | CPOS/176 | 40.05.040 | Interruptor com 2 teclas simples e placa | unid. | 5
11.14 | CPOS/176 | 41.31.064 | Luminária LED quadrada de sobrepor com refletor e aletas em alumínio de alto brilho, 4000 K, fluxo luminoso de 3211 a 3930 lm, potência de 31 a 37 W | unid. | 19
11.15 | CPOS/176 | 41.15.170 | Luminária redonda de embutir, com foco orientável e acessório antiofuscante, para 1 lâmpada dicroica de 50 W | unid. | 3
11.16 | CPOS/176 | 37.03.210 | Quadro de distribuição universal de embutir, para disjuntores 24 DIN / 18 Bolt-on - 150 A - sem componentes | unid. | 1
11.17 | CPOS/176 | 40.05.340 | Sensor de presença para teto, com fotocélula, para lâmpada qualquer | unid. | 9
11.18 | CPOS/176 | 41.13.102 | Luminária blindada tipo arandela de 45º e 90º, para lâmpada LED | unid. | 11
11.19 | CPOS/176 | 41.13.200 | Luminária blindada oval de sobrepor ou arandela, para lâmpada fluorescentes compacta | unid. | 6
Subtotal item 11
12 |  |  | Equipamentos de Combâte à Incêndio
12.1 | CPOS/176 | 50.10.058 | Extintor manual de pó químico seco BC - capacidade de 4 kg | unid. | 4
12.2 | CPOS/176 | 50.10.100 | Extintor manual de água pressurizada - capacidade de 10 litros | unid. | 4
12.3 | CPOS/176 | 50.05.240 | Luminária para balizamento ou aclaramento de sobrepor completa com lâmpada fluorescente compacta de 9 W | unid. | 4
Subtotal item 12
13 |  |  | Instalações Hidráulicas
13.1 | CPOS/176 | 46.03.050 | Tubo de PVC rígido PxB com virola e anel de borracha, linha esgoto série reforçada ´R´, DN=100 mm, inclusive conexões | m | 23
13.2 | CPOS/176 | 46.03.060 | Tubo de PVC rígido PxB com virola e anel de borracha, linha esgoto série reforçada ´R´. DN= 150 mm, inclusive conexões | m | 13
13.3 | CPOS/176 | 46.03.038 | Tubo de PVC rígido PxB com virola e anel de borracha, linha esgoto série reforçada ´R´, DN= 50 mm, inclusive conexões | m | 45
13.4 | CPOS/176 | 49.05.040 | Ralo sifonado em ferro fundido de 150 x 240 x 75 mm, com grelha | unid. | 1
13.5 | CPOS/176 | 49.05.020 | Ralo seco em ferro fundido, 100 x 165 x 50 mm, com grelha metálica saída vertical | unid. | 3
13.6 | CPOS/176 | 46.01.020 | Tubo de PVC rígido soldável marrom, DN= 25 mm, (3/4´), inclusive conexões | m | 25.5
13.7 | CPOS/176 | 46.01.050 | Tubo de PVC rígido soldável marrom, DN= 50 mm, (1 1/2´), inclusive conexões | m | 41.5
13.8 | CPOS/176 | 46.01.060 | Tubo de PVC rígido soldável marrom, DN= 60 mm, (2´), inclusive conexões | m | 5
13.9 | CPOS/176 | 49.08.250 | Caixa de areia em PVC, diâmetro nominal de 100 mm | unid. | 1
Subtotal item 13
14 |  |  | Louças e Metais
14.1 | CPOS/176 | 47.02.020 | Registro de gaveta em latão fundido cromado com canopla, DN= 3/4´ - linha especial | unid. | 5
14.2 | CPOS/176 | 47.01.050 | Registro de gaveta em latão fundido sem acabamento, DN= 1 1/2´ | unid. | 3
14.3 | CPOS/176 | 47.01.060 | Registro de gaveta em latão fundido sem acabamento, DN= 2´ | unid. | 1
14.4 | CPOS/176 | 24.08.031 | Corrimão em tubo de aço inoxidável escovado, diâmetro de 1 1/2" | m | 50.85
14.5 | CPOS/176 | 25.03.100 | Guarda-corpo com perfis em alumínio | m² | 14.51
14.6 | CPOS/176 | 44.03.510 | Torneira de parede antivandalismo, DN= 3/4´ | unid. | 4
14.7 | CPOS/176 | 48.05.040 | Torneira de boia, DN= 1 1/2´ | unid. | 1
Subtotal item 14
15 |  |  | Serviços Complementares
15.1 | CPOS/176 | 05.07.050 | Remoção de entulho de obra com caçamba metálica - material volumoso e misturado por alvenaria, terra, madeira, papel, plástico e metal | m³ | 16
15.2 | CPOS/176 | 61.01.770 | Elevador para passageiros, uso interno com capacidade mínima de 600 kg para quatro paradas, portas unilaterais | unid. | 1
Subtotal item 15
16 |  |  | Limpeza
16.1 | CPOS/176 | 55.01.020 | Limpeza final da obra | m² | 349.5
Subtotal item 16
Total do Item E
Total
BDI (%)
Total Geral dos Serviços
Contrapartida da Prefeitura
Resp. Téc.: Arq. Dênis Mendes de Moraes
CAU Nº.: A96375-5
RRT: 8963868

## Composições
Prefeitura Municipal da Estância Turística de Paraguaçu Paulista
Estado de São Paulo
Planilha de Composições
Objeto: IMPLANTAÇÃO DE TOBOÁGUAS E BRINQUEDOS AQUÁTICOS E PISCINAS NO PARQUE AQUÁTICO BENEDICTO BENÍCIO - GRANDE LAGO - DADETUR 2018
Local: PARQUE AQUÁTICO BENEDICTO BENÍCIO ESTRADA MUNICIPAL PGP 010 - KIUJIRO MARUBAYASHI S/N - PARAGUAÇU PAULISTA - SP
| Base: CPOS - 176 |  |  | Data: Outubro/2019
Ítem | Base Serviços | Códigos Serviços | Descrição dos Serviços | Unidade | Quant. | Preço Unitário R$ | Valor total R$
1 |  |  | Revestimento em pedra Goiana serrada
1.1 | CPOS/176 | B.01.000.010146 | Servente | h | 0.3 | 6.88 | 2.06
1.2 | CPOS/176 | B.04.000.020503 | Areia lavada tipo média | m³ | 0.0366 | 86.91 | 3.18
1.3 | CPOS/176 | B.03.000.020505 | Cal hidratada | Kg | 5.46 | 0.52 | 2.84
1.4 | CPOS/176 | B.02.000.020508 | Cimento Portland CP II E 32 | Kg | 10.95 | 0.4 | 4.38
1.5 | COTAÇÃO | 1.0 | Pedra Goiana serrada | m² | 1 | 100 | 100
|  |  | Total |  |  |  | 112.46
|  |  | BDI (%) |  |  | 26.63% | 3.32
|  |  | Total Geral dos Serviços |  |  |  | 115.78
Resp. Téc.: Arq. Dênis Mendes de Moraes
CAU Nº.: A96375-5
RRT: 8963868

## Memória de Cálculo
Prefeitura Municipal da Estância Turística de Paraguaçu Paulista
Estado de São Paulo
Planilha de Memória de Cálculo
Objeto: IMPLANTAÇÃO DE TOBOÁGUAS E BRINQUEDOS AQUÁTICOS E CONSTRUÇÃO DE PISCINAS NO PARQUE AQUÁTICO BENEDICTO BENÍCIO - GRANDE LAGO - DADETUR 2019
Local: PARQUE AQUÁTICO BENEDICTO BENÍCIO ESTRADA MUNICIPAL PGP 010 - KIUJIRO MARUBAYASHI S/N - PARAGUAÇU PAULISTA - SP
| Base: CPOS - 176 |  |  | Data: Outubro/ 2019
Ítem | Base Serviços | Códigos Serviços | Descrição dos Serviços | Unidade | Quant. | Memória de Cálculo
A |  |  | IMPLANTAÇÃO
1 |  |  | Serviços Preliminares
1.1 | CPOS/176 | 02.08.040 | Placa em lona com impressão digital e requadro em metalon | m² | 6 | (3*1,5)+(1,5*1) = 6,00 m²
1.2 | CPOS/176 | 02.10.040 | Locação de rede de canalização | m | 540.81 | 301,02+239,79 = 540,81 m²
1.3 | CPOS/176 | 02.10.060 | Locação de vias, calçadas, tanques e lagoas | m² | 1530.6 | Área pavimentada externa - caminhos e entornos.
1.4 | CPOS/176 | 02.10.050 | Locação para muros, cercas e alambrados | m | 376.5 | 15+53+16+8+9,5+5+10+12,5+1,5+3+32+6,5+30+48,5+10+116 = 376,50 m
1.5 | CPOS/176 | 02.02.150 | Locação de container tipo depósito - área mínima de 13,80 m² | unxmês | 6 | 1*6 = 6 unxmês
2 |  |  | Movimentação de Terra
2.1 | CPOS/176 | 02.09.040 | Limpeza mecanizada do terreno, inclusive troncos até 15 cm de diâmetro, com caminhão à disposição dentro e fora da obra, com transporte no raio de até 1,0 km | m² | 7324.99 | (7688,3-363,31) = 7324,99 m²
2.2 | CPOS/176 | 07.01.020 | Escavação e carga mecanizada em solo de 1ª categoria, em campo aberto | m³ | 1201.9 | (242,24*1,3)+(63,58*1)+(281,5*0,3)+(477,7*1,3)+(301,02*0,3*0,3)+(227,79*0,5*0,5)+(70,64*0,6*0,8) = 1201,90 m³
2.3 | CPOS/176 | 07.12.030 | Compactação de aterro mecanizado a 100% PN, sem fornecimento de solo em campo aberto | m³ | 1371.14 | ((1800*0,4)+(990*0,2)+(301,02*0,3*0,2)+(227,79*0,5*0,2))*1,43 = 1371,14 m³
2.4 | CPOS/176 | 05.10.022 | Transporte de solo de 1ª e 2ª categoria por caminhão para distâncias superiores ao 3° km até o 5° km | m³ | 1684.49 | (7324,99*0,2*1,3)+((1201,9-1371,14)*1,3) = 1684,49 m³
3 |  |  | Drenagem Pluvial e Cercamento
3.1 | CPOS/176 | 46.12.050 | Tubo de concreto (PS-2), DN= 300mm | m | 227.79 | 42,30+26,75+68,40+80,90+9,44 = 227,79 m
3.2 | CPOS/176 | 49.06.020 | Grelha em ferro fundido para caixas e canaletas | m² | 4.5 | 0,3*15 = 4,50 m²
3.3 | CPOS/176 | 11.18.020 | Lastro de areia | m³ | 7.81 | (227,79*0,5*0,05)+(70,64*0,6*0,05) = 7,81 m³
3.4 | CPOS/176 | 08.10.108 | Gabião tipo caixa em tela metálica, altura de 0,5 m, com revestimento liga zinco/alumínio, malha hexagonal 8/10 cm, fio diâmetro 2,7 mm, independente do formato ou utilização | m³ | 2.25 | (0,5*1*1,5*3) = 2,25 m³
3.5 | CPOS/176 | 08.10.109 | Gabião tipo caixa em tela metálica, altura de 1 m, com revestimento liga zinco/alumínio, malha hexagonal 8/10 cm, fio diâmetro 2,7 mm, independente do formato ou utilização | m³ | 9 | (1*1*1,5*6) = 9,00 m³
3.6 | CPOS/176 | 11.01.130 | Concreto usinado, fck = 25 MPa | m³ | 9.96 | (1,8*0,1*3)+(3*2,1*0,1)+(0,7*0,1*3)+(3*1,4*0,1)+(1,71*0,1))+(0,35*0,35*0,35*151)+(151*0,2*0,2*0,25) = 9,96 m³
3.7 | CPOS/176 | 10.01.040 | Armadura em barra de aço CA-50 (A ou B) fyk= 500 MPa | Kg | 597.6 | 9,96*60 = 597,60 Kg
3.8 | CPOS/176 | 10.01.060 | Armadura em barra de aço CA-60 (A ou B) fyk= 600 MPa | Kg | 119.52 | 9,96*12 = 119,52 Kg
3.9 | CPOS/176 | 11.16.020 | Lançamento, espalhamento e adensamento de concreto ou massa em lastro e/ou enchimento | m³ | 9.96 | (1,8*0,1*3)+(3*2,1*0,1)+(0,7*0,1*3)+(3*1,4*0,1)+(1,71*0,1))+(0,35*0,35*0,35*151)+(151*0,2*0,2*0,25) = 9,96 m³
3.10 | CPOS/176 | 14.10.111 | Alvenaria de bloco de concreto de vedação de 14 x 19 x 39 cm - classe C | m² | 13.25 | (5,5*2)+2,25 = 13,25 m²
3.11 | CPOS/176 | 17.02.020 | Chapisco | m² | 214.76 | (13,25+94,13)*2 = 214,76 m²
3.12 | CPOS/176 | 17.02.220 | Reboco | m² | 214.76 | (13,25+94,13)*2 = 214,76 m²
3.13 | CPOS/176 | 09.01.020 | Forma em madeira comum para fundação | m² | 12 | (1,8*3)+(0,7*3)+(0,3*30*0,25*2) = 12,00 m²
3.14 | CPOS/176 | 46.12.340 | Meio tubo de concreto, DN= 200mm | m | 22.5 | 1,5*15 = 22,50 m
3.15 | CPOS/176 | 49.12.058 | Boca de leão simples tipo PMSP com grelha | unid. | 1 | Saída da tubulação antes da dissipação final.
3.16 | CPOS/176 | 46.12.070 | Tubo de concreto (PS-2), DN= 500mm | m | 70.64 | 1,92+62+6,72 = 70,64 m
3.17 | CPOS/176 | 34.05.360 | Gradil tela eletrosoldado, malha de 5 x 15cm, galvanizado | m² | 594.87 | 376,50*1,58 = 594,87 m²
3.18 | CPOS/176 | 14.02.030 | Alvenaria de elevação de 1/2 tijolo maciço comum | m² | 94.13 | 376,50*0,25 = 94,13 m²
3.19 | CPOS/176 | 33.10.030 | Tinta acrílica antimofo em massa, inclusive preparo | m² | 235.33 | 94,13*2,50 = 235,33 m²
4 |  |  | Pavimentação
4.1 | CPOS/176 | 11.01.100 | Concreto usinado, fck = 20 MPa | m³ | 78.28 | (1530,60-53,40)*0,05)+3,56+(0,2*0,2*36*0,6) = 78,28 m³
4.2 | CPOS/176 | 10.02.020 | Armadura em tela soldada de aço | Kg | 2219.37 | 1530,60*1,45 = 2219,37 Kg
4.3 | CPOS/176 | 11.16.020 | Lançamento, espalhamento e adensamento de concreto ou massa em lastro e/ou enchimento | m³ | 78.28 | (1530,60-53,40)*0,05)+3,56+(0,2*0,2*36*0,6) = 78,28 m³
4.4 | COMPOSIÇÃO | 1.0 | Revestimento em pedra Goiana serrada | m² | 1530.6 | Pavimentação externa e piscinas.
4.5 | CPOS/176 | 19.03.090 | Revestimento em pedra Miracema | m² | 53.4 | 89,00*0,60 = 53,40 m²
4.6 | CPOS/176 | 06.02.020 | Escavação manual em solo de 1ª e 2ª categoria em vala ou cava até 1,5 m | m³ | 3.56 | 89,00*0,20*0,20 = 3,56 m³
4.7 | CPOS/176 | 10.01.040 | Armadura em barra de aço CA-50 (A ou B) fyk = 500 Mpa | Kg | 221.2 | 50*(3,56+(0,2*0,2*0,6*36)) = 221,20 Kg
4.8 | CPOS/176 | 14.02.040 | Alvenaria de elevação de 1 tijolo maciço comum | m² | 53.4 | 89,00*0,60 = 53,40 m²
4.9 | CPOS/176 | 17.02.020 | Chapisco | m² | 106.8 | 53,40*2,00 = 106,80 m²
4.10 | CPOS/176 | 17.02.220 | Reboco | m² | 106.8 | 53,40*2,00 = 106,80 m²
4.11 | CPOS/176 | 32.16.010 | Impermeabilização em pintura de asfalto oxidado com solventes orgânicos, sobre massa | m² | 106.8 | 53,40*2,00 = 106,80 m²
4.12 | CPOS/176 | 32.17.050 | Impermeabilização com cimento cristalizante para umidade e água de percolação | m² | 106.8 | 53,40*2,00 = 106,80 m²
5 |  |  | Quiosques
5.1 | CPOS/176 | 11.01.130 | Concreto usinado, fck = 25 MPa | m³ | 0.89 | 0,9*0,9*1,1 = 0,89 m³
5.2 | CPOS/176 | 10.01.040 | Armadura em barra de aço CA-50 (A ou B) fyk= 500 MPa | Kg | 53.4 | 0,89*60,00 = 53,40 Kg
5.3 | CPOS/176 | 10.01.060 | Armadura em barra de aço CA-60 (A ou B) fyk= 600 MPa | Kg | 10.68 | 0,89*12,00 = 10,68 Kg
5.4 | CPOS/176 | 15.01.310 | Estrutura em terças para telhas de barro | m² | 102.59 | 7*13,36*1,097 = 102,59 m²
5.5 | CPOS/176 | 16.02.030 | Telha de barro tipo romana | m² | 102.59 | 7*13,36*1,097 = 102,59 m²
5.6 | CPOS/176 | 33.10.030 | Tinta acrílica antimofo em massa, inclusive preparo | m² | 42 | 2,4*7*2,5 = 42,00 m²
5.7 | CPOS/176 | 33.05.330 | Verniz em superfície de madeira | m² | 322.84 | (102,59*2,5)+(0,79*4,8*7*2,5) = 322,84 m²
5.8 | CPOS/176 | 15.20.020 | Fornecimento de peças diversas para estrutura em madeira | m³ | 1.68 | 0,24*7 = 1,68 m³
6 |  |  | Sinalização
6.1 | CPOS/176 | 30.04.010 | Revestimento em borracha sintética colorida de 5,0 mm, para sinalização tátil de alerta /direcional - assentamento argamassado | m² | 8.18 | (14,7+4+4+10)*0,25 = 8,18 m²
6.2 | CPOS/176 | 97.02.193 | Placa de sinalização em PVC fotoluminescente (200x200mm), com indicação de equipamentos de alarme, detecção e extinção de incêndio | unid. | 1 | Sinalização de combate a incêndio.
7 |  |  | Instalações Elétricas
7.1 | CPOS/176 | 38.13.010 | Eletroduto corrugado em polietileno de alta densidade, DN= 30 mm, com acessórios | m | 261.61 | 152,21+43,9+45,8+19,7 = 261,61 m
7.2 | CPOS/176 | 40.02.100 | Caixa de passagem em chapa, com tampa parafusada, 400 x 400 x 150 mm | unid. | 13 | Derivações de tubulação.
7.3 | CPOS/176 | 38.13.030 | Eletroduto corrugado em polietileno de alta densidade, DN= 75 mm, com acessórios | m | 285.6 | 210,4+75,2 = 285,60 m
7.4 | CPOS/176 | 07.02.020 | Escavação mecanizada de valas ou cavas com profundidade de até 2 m | m³ | 109.44 | (285,60+261,61)*0,5*0,4 = 109,44 m³
7.5 | CPOS/176 | 07.11.020 | Reaterro compactado mecanizado de vala ou cava com compactador | m³ | 87.55 | (261,61+285,60)*0,4*0,4 = 87,55 m³
7.6 | CPOS/176 | 11.18.020 | Lastro de areia | m³ | 10.94 | (261,61+285,60)*0,4*0,05 = 10,94 m³
7.7 | CPOS/176 | 39.26.040 | Cabo de cobre flexível de 6 mm², isolamento 0,6/1 kV - isolação HEPR 90°C - baixa emissão de fumaça e gases | m | 824.07 | (261,61*1,15)+(261,61*2) = 824,07 m
7.8 | CPOS/176 | 39.26.070 | Cabo de cobre flexível de 25 mm², isolamento 0,6/1 kV - isolação HEPR 90°C - baixa emissão de fumaça e gases | m | 22.6 | 15,00+7,60 = 22,60 m
7.9 | CPOS/176 | 39.26.050 | Cabo de cobre flexível de 10 mm², isolamento 0,6/1 kV - isolação HEPR 90°C - baixa emissão de fumaça e gases | m | 61.5 | 22,8+8,4+30,3 = 61,50 m
7.10 | CPOS/176 | 41.13.030 | Luminária blindada retangular de embutir, para lâmpada de 160 W | unid. | 15 | 4+5+4+2 = 15,00 unidades
8 |  |  | Equipamentos de Combâte à Incêndio
8.1 | CPOS/176 | 50.10.060 | Extintor manual de pó químico seco BC - capacidade de 8 kg | unid. | 1 | Entrada de energia geral.
9 |  |  | Serviços Complementares
9.1 | CPOS/176 | 05.07.050 | Remoção de entulho de obra com caçamba metálica - material volumoso e misturado por alvenaria, terra, madeira, papel, plástico e metal | m³ | 18 | 6*3 = 18,00 m³
9.2 | CPOS/176 | 24.08.020 | Corrimão duplo em tubo de aço inoxidável escovado, com diâmetro de 1 1/2´ e montantes com diâmetro de 2´ | m | 70.4 | 7,4+8,5+8,1+8,5+2,3+(8,9*4) = 70,40 m
10 |  |  | Paisagismo
10.1 | CPOS/176 | 34.01.020 | Limpeza e regularização de áreas para ajardinamento (jardins e canteiros) | m² | 2205.95 | 1892,56+54,97+8,8+71,62+178 = 2205,95 m²
10.2 | CPOS/176 | 34.02.020 | Plantio de grama batatais em placas (praças e áreas abertas) | m² | 2205.95 | 1892,56+54,97+8,8+71,62+178 = 2205,95 m²
10.3 | CPOS/176 | 34.03.020 | Arbusto Azaléa - h= 0,60 a 0,80 m | unid. | 20 | Distribuídas de acordo com projeto.
10.4 | CPOS/176 | 34.03.120 | Arbusto Moréia - h= 0,50 m un 22,07 2,39 24,46 | unid. | 15 | Distribuídas de acordo com projeto.
10.5 | CPOS/176 | 34.03.130 | Arbusto Alamanda - h= 0,60 a 0,80 m | unid. | 25 | Distribuídas de acordo com projeto.
10.6 | CPOS/176 | 34.04.360 | Árvore ornamental tipo coqueiro Jerivá - h= 4,00 m | unid. | 15 | Distribuídas de acordo com projeto.
11 |  |  | Limpeza
11.1 | CPOS/176 | 55.01.020 | Limpeza final da obra | m² | 1530.6 | Pavimentação externa e piscinas.
B |  |  | PORTARIA
1 |  |  | Serviços Preliminares
1.1 | CPOS/176 | 02.05.060 | Montagem e desmontagem de andaime torre metálica com altura até 10 m | m | 6 | 3+3 = 6,00 m
1.2 | CPOS/176 | 02.05.202 | Andaime torre metálico (1,5 x 1,5 m) com piso metálico | mxmês | 24 | 6*4 = 24,00 mxmês
1.3 | CPOS/176 | 02.10.020 | Locação de obra de edificação | m² | 82.95 | Área construída.
1.4 | CPOS/176 | 02.02.150 | Locação de container tipo depósito - área mínima de 13,80 m² | unxmês | 4 | 1*4 = 4 unxmês
2 |  |  | Infraestrutura
2.1 | CPOS/176 | 12.01.020 | Broca em concreto armado diâmetro de 20 cm - completa | m | 19 | (2*3,5)+(12*1) = 19,00 m
2.2 | CPOS/176 | 12.06.010 | Taxa de mobilização e desmobilização de equipamentos para execução de estaca tipo Strauss | tx | 1 | Mobilização e desmobilização do equipamento.
2.3 | CPOS/176 | 12.06.020 | Estaca tipo Strauss, diâmetro de 25 cm até 20 t | m | 110 | 22*5 = 110,00 m
2.4 | CPOS/176 | 11.01.100 | Concreto usinado, fck = 20,0 Mpa | m³ | 10.53 | (0,5*0,5*0,5*24)+(4,52*0,45*0,25*2)+(2,66*0,45*0,25)+(26,7*0,18*0,3)+(24,39*0,2*0,2)+(0,2*0,15*24,39)+(9*0,15*0,2*0,5)+(0,15*0,2*3*0,9)+(23,71*0,12) = 10,53 m³
2.5 | CPOS/176 | 11.16.020 | Lançamento, espalhamento e adensamento de concreto ou massa em lastro e/ou enchimento | m³ | 10.53 | (0,5*0,5*0,5*24)+(4,52*0,45*0,25*2)+(2,66*0,45*0,25)+(26,7*0,18*0,3)+(24,39*0,2*0,2)+(0,2*0,15*24,39)+(9*0,15*0,2*0,5)+(0,15*0,2*3*0,9)+(23,71*0,12) = 10,53 m³
2.6 | CPOS/176 | 10.01.040 | Armadura em barra de aço CA-50 (A ou B) fyk = 500 Mpa | Kg | 737.1 | 10,53*70,00 = 737,10 Kg
2.7 | CPOS/176 | 10.01.060 | Armadura em barra de aço CA-60 (A ou B) fyk = 600 Mpa | Kg | 126.36 | 10,53*12,00 = 126,36 Kg
2.8 | CPOS/176 | 06.02.020 | Escavação manual em solo de 1ª e 2ª categoria em vala ou cava até 1,50 m | m³ | 10.53 | (0,5*0,5*0,5*24)+(4,52*0,45*0,25*2)+(2,66*0,45*0,25)+(26,7*0,18*0,3)+(24,39*0,2*0,2)+(0,2*0,15*24,39)+(9*0,15*0,2*0,5)+(0,15*0,2*3*0,9)+(23,71*0,12) = 10,53 m³
2.9 | CPOS/176 | 06.01.020 | Escavação manual em solo de 1ª e 2ª categoria em campo aberto | m³ | 12.75 | (23,71*0,5)+(0,9*0,9*1,1) = 12,75 m³
2.10 | CPOS/176 | 09.02.020 | Forma plana em compensado para estrutura convencional | m² | 10.11 | 16,85*0,3*2 = 10,11 m²
2.11 | CPOS/176 | 11.18.040 | Lastro de pedra britada | m³ | 1.9 | (23,71*0,05)+(24,39*0,15*0,05)+(26,7*0,2*0,05)+(9,1*0,45*0,05)+(2,66*0,45*0,05) = 1,90 m³
3 |  |  | Superestrutura
3.1 | CPOS/176 | 11.01.130 | Concreto usinado, fck = 25,0 Mpa | m³ | 10.18 | 1,67+0,23+1,27+0,25+0,24+1,02+0,3+1,41+2,97+0,82 = 10,18 m³
3.2 | CPOS/176 | 10.01.040 | Armadura em barra de aço CA-50 (A ou B) fyk = 500 Mpa | Kg | 712.6 | 10,18*70,00 = 712,60 Kg
3.3 | CPOS/176 | 10.01.060 | Armadura em barra de aço CA-60 (A ou B) fyk = 600 Mpa | Kg | 122.16 | 10,18*12,00 = 122,16 Kg
3.4 | CPOS/176 | 09.01.030 | Forma em madeira comum para estrutura | m² | 22.91 | (0,4*5,85*4)+(0,22*1,5*4)+(0,22*5,5*7)+(0,22*2,4*4)+(0,3*5,5) = 22,91 m²
3.5 | CPOS/176 | 11.16.020 | Lançamento, espalhamento e adensamento de concreto ou massa em lastro e/ou enchimento | m³ | 10.18 | 1,67+0,23+1,27+0,25+0,24+1,02+0,3+1,41+2,97+0,82 = 10,18 m³
4 |  |  | Alvenaria e Divisórias
4.1 | CPOS/176 | 14.01.020 | Alvenaria de embasamento em tijolo maciço comum | m³ | 3.17 | (4,52*0,45*0,3*2)+(2,66*0,45*0,3)+(2,8*0,18*0,3)+(26,7*0,18*0,3) = 3,17 m³
4.2 | CPOS/176 | 14.04.210 | Alvenaria de bloco cerâmico de vedação, uso revestido, de 14 cm | m² | 106.33 | 11,5+3,16+0,63+0,63+3,64+4,81+11,5+3,16+4,81+12,7+14+1,8+0,83+33,12+52,2+8,82+3,33-46,08-0,96-17,27 = 106,33 m²
4.3 | CPOS/176 | 14.02.030 | Alvenaria de elevação de 1/2 tijolo maciço comum | m² | 46.08 | 115,2*0,4 = 46,08 m²
4.4 | CPOS/176 | 14.02.040 | Alvenaria de elevação de 1 tijolo maciço comum | m² | 4.88 | 24,39*0,2 = 4,88 m²
4.5 | CPOS/176 | 14.20.010 | Vergas, contravergas e pilaretes de concreto armado | m³ | 0.47 | 10,5*0,15*0,15*2 = 0,47 m³
5 |  |  | Cobertura
5.1 | CPOS/176 | 15.01.310 | Estrutura em terças para telhas de barro | m² | 76.96 | Área coberta interna.
5.2 | CPOS/176 | 16.02.020 | Telha de barro tipo francesa | m² | 82.89 | 76,96*1,077 = 82,89 m²
5.3 | CPOS/176 | 16.02.230 | Cumeeira de barro emboçado tipos: plan, romana, italiana, francesa e paulistinha | m | 20.6 | 8,2+8,3+4,1 = 20,60 m
5.4 | CPOS/176 | 16.33.022 | Calha, rufo, afins em chapa galvanizada nº 24 - corte 0,33 m | m | 74.41 | 2,58+2,58+8+2,58+2,58+8+3,22+2,5+3,22+2,5+3,2+3,2+4+3,21+3,42+3,42+5,4+2,7+2,7+2,7+2,7 = 74,41 m
6 |  |  | Forro
6.1 | CPOS/176 | 22.01.020 | Forro em tábuas aparelhadas macho e fêmea de pinus tarugado | m² | 81.63 | (7,5*2,18)+(60,61*1,077) = 81,63 m²
7 |  |  | Revestimento
7.1 | CPOS/176 | 17.02.020 | Chapisco | m² | 224.86 | (106,33*2)+(24,39*0,5) = 224,86 m²
7.2 | CPOS/176 | 17.02.120 | Emboço comum | m² | 224.86 | (106,33*2)+(24,39*0,5) = 224,86 m²
7.3 | CPOS/176 | 17.02.220 | Reboco | m² | 224.86 | (106,33*2)+(24,39*0,5) = 224,86 m²
7.4 | CPOS/176 | 18.08.090 | Revestimento em porcelanato esmaltado acetinado para área interna e ambiente com acesso ao exterior, grupo de absorção BIa, resistência química B, assentado com argamassa colante industrializada, rejuntado | m² | 17.99 | 7,5*2,18*1,1 = 17,99 m²
7.5 | CPOS/176 | 18.08.100 | Rodapé em porcelanato esmaltado acetinado para área interna e ambiente com acesso ao exterior, grupo de absorção BIa, resistência química B, assentado com argamassa colante industrializada, rejuntado | m | 18.56 | (7,5*2)+2,18+1,38 = 18,56 m
7.6 | CPOS/176 | 19.01.060 | Peitoril e/ou soleira em granito, espessura de 2 cm e largura até 20 cm | m | 11.31 | 2,71+0,8+1+1+2,2+1,2+1,2+1,2 = 11,31 m
7.7 | CPOS/176 | 18.05.020 | Revestimento em plaqueta laminada, para área interna e externa, sem rejunte | m² | 123.48 | 63,8+18+3,6+6,6+20,26+1,64+3,5+13,9+9,45-17,27 = 123,48 m²
7.8 | CPOS/176 | 18.06.430 | Rejuntamento em placas cerâmicas com argamassa industrializada para rejunte, juntas acima de 5 até 10 mm | m² | 123.48 | 63,8+18+3,6+6,6+20,26+1,64+3,5+13,9+9,45-17,27 = 123,48 m²
7.9 | CPOS/176 | 18.12.020 | Revestimento em pastilha de porcelana natural ou esmaltada de 5 x 5 cm, assentado e rejuntado com argamassa colante industrializada | m² | 35.91 | 23,71+(24,39*0,5) = 35,91 m²
7.10 | CPOS/176 | 17.01.060 | Regularização de piso com nata de cimento e bianco | m² | 23.71 | Lago da portaria.
7.11 | CPOS/176 | 19.03.060 | Revestimento em pedra mineira comum | m² | 11.18 | 4+4+(0,6*5,3) = 11,18 m²
8 |  |  | Impermeabilização
8.1 | CPOS/176 | 32.16.010 | Impermeabilização em pintura de asfalto oxidado com solventes orgânicos, sobre massa | m² | 89.87 | 12,29+2,19+20,83+28,05+23,71+2,8 = 89,97 m²
8.2 | CPOS/176 | 32.17.050 | Impermeabilização com cimento cristalizante para umidade e água de percolação | m² | 128.21 | 89,87+18,98+19,36 = 128,21 m²
9 |  |  | Esquadrias
9.1 | CPOS/176 | 25.01.030 | Caixilho em alumínio basculante com vidro, linha comercial | m² | 0.96 | 0,8*0,6*2 = 0,96 m²
9.2 | CPOS/176 | 25.01.430 | Caixilho em alumínio fixo, tipo fachada | m² | 24.17 | 9,35+7,41+7,41 = 24,17 m²
9.3 | CPOS/176 | 25.01.020 | Caixilho em alumínio fixo, sob medida | m² | 17.27 | 2,26+2,26+1,31+1,31+(1,65*1,5)+(1*1,5*3)+(2,1*1,5) = 17,27 m²
9.4 | CPOS/176 | 26.03.070 | Vidro laminado temperado incolor de 8mm | m² | 31.31 | 2,26+2,26+1,31+1,31+9,35+7,41+7,41 = 31,31 m²
9.5 | CPOS/176 | 26.02.060 | Vidro temperado incolor de 10 mm | m² | 10.13 | (1,65*1,5)+(1*1,5*3)+(2,1*1,5) = 10,13 m²
9.6 | CPOS/176 | 32.06.231 | Película de controle solar refletiva na cor prata, para aplicação em vidros | m² | 31.31 | 2,26+2,26+1,31+1,31+9,35+7,41+7,41 = 31,31 m²
9.7 | CPOS/176 | 23.13.020 | Porta lisa de madeira, interna, resistente a umidade "PIM RU", para acabamento em pintura, tipo acessível, padrão dimensional médio/pesado, com ferragens, completo - 90 x 210 cm | unid. | 1 | Porta para área de acesso restrito.
9.8 | CPOS/176 | 34.05.320 | Portão de ferro perfilado, tipo parque | m² | 2.47 | 1,15*2,15 = 2,47 m²
9.9 | CPOS/176 | 34.05.310 | Gradil de ferro perfilado, tipo parque | m² | 9.25 | 4,3*2,15 = 9,25 m²
9.10 | CPOS/176 | 20.01.040 | Lambril em madeira macho/fêmea tarugado, exceto pinus | m² | 6.85 | 3,57+1,64+1,64 = 6,85 m²
10 |  |  | Pintura
10.1 | CPOS/176 | 33.10.030 | Tinta acrílica antimofo em massa, inclusive preparo | m² | 147.56 | 25,38+14+6,34+35,52+3,28+8+7,36+4,98+42,7 = 147,56 m²
10.2 | CPOS/176 | 33.10.020 | Tinta látex em massa, inclusive preparo | m² | 78.57 | (19,36*5)-0,96-17,27 = 78,57 m²
10.3 | CPOS/176 | 33.02.060 | Massa corrida a base de PVA | m² | 78.57 | (19,36*5)-0,96-17,27 = 78,57 m²
10.4 | CPOS/176 | 33.02.080 | Massa corrida à base de resina acrílica | m² | 147.56 | 25,38+14+6,34+35,52+3,28+8+7,36+4,98+42,7 = 147,56 m²
10.5 | CPOS/176 | 33.05.330 | Verniz em superfície de madeira | m² | 88.48 | 81,63+6,85 = 88,48 m²
10.6 | CPOS/176 | 33.07.102 | Esmalte a base de água em estrutura metálica | m² | 29.3 | (9,25+2,47)*2,5 = 29,30 m²
11 |  |  | Sinalização
11.1 | CPOS/176 | 30.04.010 | Revestimento em borracha sintética colorida de 5,0 mm, para sinalização tátil de alerta /direcional - assentamento argamassado | m² | 5 | 20,00*0,25 = 5,00 m²
11.2 | CPOS/176 | 97.02.194 | Placa de sinalização em PVC fotoluminescente (150x150mm), com indicação de equipamentos de combate à incêndio e alarme | unid. | 3 | Sinalização de equipamentos de combate a incêndio.
11.3 | CPOS/176 | 97.02.195 | Placa de sinalização em PVC fotoluminescente, com indicação de rota de evacuação e saída de emergência | unid. | 4 | Sinalização de sentido de fluxo.
11.4 | CPOS/176 | 97.02.210 | Placa de sinalização em PVC para ambientes | unid. | 3 | Indicação de proteção e capacidade para ambientes.
12 |  |  | Instalações Elétricas
12.1 | CPOS/176 | 40.04.450 | Tomada 2P+T de 10 A - 250 V, completa | unid. | 23 | 13+6+4 = 23,00 unid.
12.2 | CPOS/176 | 40.04.460 | Tomada 2P+T de 20 A - 250 V, completa | unid. | 15 | 7+8 = 15,00 unid.
12.3 | CPOS/176 | 40.04.090 | Tomada RJ 11 para telefone, sem placa | unid. | 5 | Uso da administração.
12.4 | CPOS/176 | 38.19.030 | Eletroduto de PVC corrugado flexível leve, diâmetro externo de 25 mm | m | 29.5 | (5,5*4)+7,5 = 29,50 m
12.5 | CPOS/176 | 38.13.016 | Eletroduto corrugado em polietileno de alta densidade, DN= 40 mm, com acessórios | m | 34.9 | 10,4+4,5+20 = 34,90 m
12.6 | CPOS/176 | 40.07.010 | Caixa em PVC de 4´ x 2´ | unid. | 46 | 23,00+15,00+5,00+3,00 = 46,00 unid.
12.7 | CPOS/176 | 40.07.020 | Caixa em PVC de 4´ x 4´ | unid. | 9 | 3+2+4 = 9,00 unid.
12.8 | CPOS/176 | 39.26.020 | Cabo de cobre flexível de 2,5 mm², isolamento 0,6/1 kV - isolação HEPR 90°C - baixa emissão de fumaça e gases | m | 461.76 | (6*76,96) = 461,76 m
12.9 | CPOS/176 | 39.26.030 | Cabo de cobre flexível de 4 mm², isolamento 0,6/1 kV - isolação HEPR 90°C - baixa emissão de fumaça e gases | m | 115.44 | 1,5*76,96 = 115,44 m
12.10 | CPOS/176 | 39.26.040 | Cabo de cobre flexível de 6 mm², isolamento 0,6/1 kV - isolação HEPR 90°C - baixa emissão de fumaça e gases | m | 88.5 | 1,15*76,96 = 88,50 m
12.11 | CPOS/176 | 39.26.060 | Cabo de cobre flexível de 16 mm², isolamento 0,6/1 kV - isolação HEPR 90°C - baixa emissão de fumaça e gases | m | 22 | 10,00+12,00 = 22,00 m
12.12 | CPOS/176 | 39.11.190 | Cabo telefônico CCE-APL, com 4 pares de 0,50 mm, para conexões em rede externa | m | 57.5 | (5,5*5)+30 = 57,50 m
12.13 | CPOS/176 | 37.13.630 | Disjuntor termomagnético, bipolar 220/380 V, corrente de 10 A até 50 A | unid. | 5 | Circuitos portaria.
12.14 | CPOS/176 | 37.13.640 | Disjuntor termomagnético, bipolar 220/380 V, corrente de 60 A até 100 A | unid. | 2 | Circuitos portaria.
12.15 | CPOS/176 | 37.17.110 | Dispositivo diferencial residual de 100 A x 30 mA - 4 polos | unid. | 1 | Circuitos portaria.
12.16 | CPOS/176 | 40.05.060 | Interruptor com 3 teclas simples e placa | unid. | 3 | Área interna edificação.
12.17 | CPOS/176 | 41.31.070 | Luminária LED quadrada de sobrepor com difusor prismático translúcido, 4000 K, fluxo luminoso de 1363 a 1800 lm, potência de 15 a 19 W | unid. | 3 | Área interna edificação.
12.18 | CPOS/176 | 41.31.040 | Luminária LED retangular de sobrepor com difusor translúcido, 4000 K, fluxo luminoso de 3350 3700 lm, potência de 31 a 37 W | unid. | 5 | Área externa edificação.
12.19 | CPOS/176 | 41.11.090 | Luminária com corpo em tubo de alumínio tipo balizador para uso externo | unid. | 7 | Área externa edificação.
12.20 | CPOS/176 | 37.03.200 | Quadro de distribuição universal de embutir, para disjuntores 16 DIN / 12 Bolt-on - 150 A - sem componentes | unid. | 1 | Área interna edificação.
13 |  |  | Equipamentos de Combâte à Incêndio
13.1 | CPOS/176 | 50.10.058 | Extintor manual de pó químico seco BC - capacidade de 4 kg | unid. | 2 | Área interna edificação.
13.2 | CPOS/176 | 50.10.100 | Extintor manual de água pressurizada - capacidade de 10 litros | unid. | 1 | Área interna edificação.
13.3 | CPOS/176 | 50.05.240 | Luminária para balizamento ou aclaramento de sobrepor completa com lâmpada fluorescente compacta de 9 W | unid. | 5 | Área interna e externa edificação.
14 |  |  | Instalações Hidráulicas
14.1 | CPOS/176 | 46.03.050 | Tubo de PVC rígido PxB com virola e anel de borracha, linha esgoto série reforçada ´R´, DN=100 mm, inclusive conexões | m | 38 | (4*6,5)+12 = 38,00 m
14.2 | CPOS/176 | 49.05.020 | Ralo seco em ferro fundido, 100 x 165 x 50 mm, com grelha metálica saída vertical | unid. | 2 | Área externa edificação.
14.3 | CPOS/176 | 46.01.020 | Tubo de PVC rígido soldável marrom, DN= 25 mm, (3/4´), inclusive conexões | m | 9.8 | 2,8+1,3+5,7 = 9,80 m
14.4 | CPOS/176 | 46.01.070 | Tubo de PVC rígido soldável marrom, DN= 75 mm, (2 1/2´), inclusive conexões | m | 35.9 | 4,2+5+6,2+15+5,5 = 35,90 m
15 |  |  | Louças e Metais
15.1 | CPOS/176 | 30.01.030 | Barra de apoio reta, para pessoas com mobilidade reduzida, em tubo de aço inoxidável de 1 1/2´ x 800 mm | unid. | 2 | Acessibilidade guichê preferencial.
15.2 | CPOS/176 | 47.01.070 | Registro de gaveta em latão fundido sem acabamento, DN= 2 1/2´ | unid. | 4 | Torneiras e lago.
15.3 | CPOS/176 | 44.02.060 | Tampo/bancada em granito com espessura de 3 cm | m² | 2.8 | 5,6*0,5 = 2,80 m²
15.4 | CPOS/176 | 44.03.510 | Torneira de parede antivandalismo, DN= 3/4´ | unid. | 1 | Torneira Externa.
16 |  |  | Serviços Complementares
16.1 | CPOS/176 | 05.07.050 | Remoção de entulho de obra com caçamba metálica - material volumoso e misturado por alvenaria, terra, madeira, papel, plástico e metal | m³ | 12 | 3*1*4 = 12,00 m³
16.2 | CPOS/176 | 15.20.020 | Fornecimento de peças diversas para estrutura em madeira | m³ | 1.41 | 0,23+0,83+0,11+0,14+0,1 = 1,41 m³
17 |  |  | Limpeza
17.1 | CPOS/176 | 55.01.020 | Limpeza final da obra | m² | 82.95 | Área construída.
17.2 | CPOS/176 | 55.01.100 | Limpeza complementar e especial de vidros | m² | 41.44 | 31,31+10,13 = 41,44 m²
C |  |  | SANITÁRIOS/ VESTIÁRIOS
1 |  |  | Serviços Preliminares
1.1 | CPOS/176 | 02.05.060 | Montagem e desmontagem de andaime torre metálica com altura até 10 m | m | 6 | 3+3 = 6,00 m
1.2 | CPOS/176 | 02.05.202 | Andaime torre metálico (1,5 x 1,5 m) com piso metálico | mxmês | 36 | 6*6 = 36,00 mxmês
1.3 | CPOS/176 | 02.02.150 | Locação de container tipo depósito - área mínima de 13,80 m² | unxmês | 2 | 1*2 = 2,00 unxmês
1.4 | CPOS/176 | 02.10.020 | Locação de obra de edificação | m² | 162.94 | Área nova a construir.
2 |  |  | Demolições e Retiradas
2.1 | CPOS/176 | 03.01.230 | Demolição mecanizada de concreto simples, inclusive fragmentação e acomodação do material | m³ | 3.37 | 67,34*0,05 = 3,37 m³
2.2 | CPOS/176 | 03.02.040 | Demolição manual de alvenaria de elevação ou elemento vazado, incluindo revestimento | m³ | 4.95 | (1,66*3,4*0,15*2)+(3*2,3*0,15)+(2,1*2,8*0,15)+(2,8*3,2*0,15) = 4,95 m³
2.3 | CPOS/176 | 03.03.040 | Demolição manual de revestimento em massa de parede ou teto | m² | 56.1 | (4*1,8)+(14,1*1,2)+(26,65*1,2) = 56,10 m²
2.4 | CPOS/176 | 03.04.020 | Demolição manual de revestimento cerâmico, incluindo a base | m² | 238.26 | (30,33*2)+(32,8*2*2)+(1,6*3*2)+(9,2*2*2) = 238,26 m²
2.5 | CPOS/176 | 03.08.040 | Demolição manual de forro qualquer, inclusive sistema de fixação/tarugamento | m² | 106.91 | (37,32*2)+(29,96*1,077) = 106,91 m²
2.6 | CPOS/176 | 04.02.050 | Retirada de estrutura em madeira tesoura - telhas de barro | m² | 22.47 | 20,86*1,077 = 22,47 m²
2.7 | CPOS/176 | 04.03.020 | Retirada de telhamento em barro | m² | 22.47 | 20,86*1,077 = 22,47 m²
2.8 | CPOS/176 | 04.08.020 | Retirada de folha de esquadria em madeira | unid. | 3 | Portas internas.
2.9 | CPOS/176 | 04.08.040 | Retirada de guarnição, moldura e peças lineares em madeira, fixadas | m | 15 | 5*3 = 15,00 m
2.10 | CPOS/176 | 04.09.020 | Retirada de esquadria metálica em geral | m² | 20.62 | (0,7*1,8*12)+5,5 = 20,62 m²
2.11 | CPOS/176 | 04.11.020 | Retirada de aparelho sanitário incluindo acessórios | unid. | 23 | Todos aparelhos sanitários.
2.12 | CPOS/176 | 04.11.120 | Retirada de torneira ou chuveiro | unid. | 26 | Torneiras e chuveiros.
2.13 | CPOS/176 | 04.14.020 | Retirada de vidro ou espelho com raspagem da massa ou retirada de baguete | m² | 5.5 | (1,5*0,5*2)+(2*0,5*4) = 5,50 m²
3 |  |  | Infraestrutura
3.1 | CPOS/176 | 12.06.010 | Taxa de mobilização e desmobilização de equipamentos para execução de estaca tipo Strauss | tx | 1 | Mobilização e desmobilização do equipamento.
3.2 | CPOS/176 | 12.06.020 | Estaca tipo Strauss, diâmetro de 25 cm até 20 t | m | 288 | 36*8 = 288,00 m
3.3 | CPOS/176 | 11.01.100 | Concreto usinado, fck = 20,0 Mpa | m³ | 7.47 | (0,5*0,5*0,5*26)+(1,2*0,5*0,5*5)+(0,2*0,85*0,3*2)+(58,11*0,15*0,3) = 7,47 m³
3.4 | CPOS/176 | 11.16.020 | Lançamento, espalhamento e adensamento de concreto ou massa em lastro e/ou enchimento | m³ | 7.47 | (0,5*0,5*0,5*26)+(1,2*0,5*0,5*5)+(0,2*0,85*0,3*2)+(58,11*0,15*0,3) = 7,47 m³
3.5 | CPOS/176 | 10.01.040 | Armadura em barra de aço CA-50 (A ou B) fyk = 500 Mpa | Kg | 233.9 | (0,624*4*51,37)+(0,393*51,37)+(0,624*4*6,74)+(0,393*6,74)+(1,15*3*0,624*5)+(1,45*5*0,988*5)+(2,01*3*0,988*2)+(2,01*3*0,624*2) = 233,90 Kg
3.6 | CPOS/176 | 10.01.060 | Armadura em barra de aço CA-60 (A ou B) fyk = 600 Mpa | Kg | 167.55 | (1,74*4*0,222*26)+(1,78*4*0,222*26)+(1,92*2*0,154*26)+(9*1,9*0,222*5)+(0,84*388*0,154)+(0,94*12*0,154) = 167,55 Kg
3.7 | CPOS/176 | 06.02.020 | Escavação manual em solo de 1ª e 2ª categoria em vala ou cava até 1,50 m | m³ | 7.47 | (0,5*0,5*0,5*26)+(1,2*0,5*0,5*5)+(0,2*0,85*0,3*2)+(58,11*0,15*0,3) = 7,47 m³
4 |  |  | Superestrutura
4.1 | CPOS/176 | 11.01.130 | Concreto usinado, fck = 25,0 Mpa | m³ | 13.56 | (0,15*0,25*3*22)+(0,15*0,3*3*6)+(0,15*0,4*3*1)+(0,15*0,3*51,37)+(155,6*0,05) = 13,56 m³
4.2 | CPOS/176 | 10.01.040 | Armadura em barra de aço CA-50 (A ou B) fyk = 500 Mpa | Kg | 416.16 | (13,56-(155,6*0,05))*72 = 416,16 Kg
4.3 | CPOS/176 | 10.01.060 | Armadura em barra de aço CA-60 (A ou B) fyk = 600 Mpa | Kg | 69.36 | (13,56-(155,6*0,05))*12 = 69,36 Kg
4.4 | CPOS/176 | 09.01.030 | Forma em madeira comum para estrutura | m² | 35.1 | (0,3*1,5*2*29)+(0,3*15*2) = 35,10 m²
4.5 | CPOS/176 | 11.16.020 | Lançamento, espalhamento e adensamento de concreto ou massa em lastro e/ou enchimento | m³ | 13.56 | (0,15*0,25*3*22)+(0,15*0,3*3*6)+(0,15*0,4*3*1)+(0,15*0,3*51,37)+(155,6*0,05) = 13,56 m³
5 |  |  | Alvenaria e Divisórias
5.1 | CPOS/176 | 14.01.020 | Alvenaria de embasamento em tijolo maciço comum | m³ | 3.08 | (51,37*0,2*0,3) = 3,08 m³
5.2 | CPOS/176 | 14.04.210 | Alvenaria de bloco cerâmico de vedação, uso revestido, de 14 cm | m² | 260.4 | (74,08*2,7)+10,1+(2,7*1,5*4)+(0,25*3*22)+(1,6*2*16)-(0,3*3*6)-(0,4*3)-(6*2*0,5)-(2*1,5*0,5)-(0,9*2,1)-(2,2*0,4*4)-14,11 = 260,40 m²
5.3 | CPOS/176 | 14.02.030 | Alvenaria de elevação de 1/2 tijolo maciço comum | m² | 14.11 | (70,57*0,2) = 14,11 m²
5.4 | CPOS/176 | 14.30.010 | Divisória em placas de granito com espessura de 3 cm | m² | 3.6 | (0,5*1,2*6) = 3,60 m²
5.5 | CPOS/176 | 14.20.010 | Vergas, contravergas e pilaretes de concreto armado | m³ | 1.2 | (53,4*0,15*0,15) = 1,20 m³
6 |  |  | Cobertura
6.1 | CPOS/176 | 15.01.310 | Estrutura em terças para telhas de barro | m² | 212.76 | (193,95*1,097) = 212,76 m²
6.2 | CPOS/176 | 16.02.030 | Telha de barro tipo romana | m² | 212.76 | (193,95*1,097) = 212,76 m²
6.3 | CPOS/176 | 16.02.230 | Cumeeira de barro emboçado tipos: plan, romana, italiana, francesa e paulistinha | m | 37.68 | 16+(3,18*2)+(7,66*2) = 37,68 m
6.4 | CPOS/176 | 16.33.022 | Calha, rufo, afins em chapa galvanizada nº 24 - corte 0,33 m | m | 68.4 | (6,5*4)+(3,06*8)+(4,3*2)+9,32 = 68,40 m
7 |  |  | Forro
7.1 | CPOS/176 | 22.03.070 | Forro em lâmina de PVC | m² | 209.8 | (72*2)+65,8 = 209,80 m²
7.2 | CPOS/176 | 22.01.240 | Beiral em tábua de angelim-vermelho / bacuri / maçaranduba macho e fêmea | m² | 82.34 | 93,82*0,8*1,097 = 82,34 m²
8 |  |  | Revestimento
8.1 | CPOS/176 | 17.02.020 | Chapisco | m² | 635.94 | (((260,40+14,11)+(51,37*0,3))*2)+56,10 = 635,94 m²
8.2 | CPOS/176 | 17.02.120 | Emboço comum | m² | 635.94 | (((260,40+14,11)+(51,37*0,3))*2)+56,10 = 635,94 m²
8.3 | CPOS/176 | 17.02.220 | Reboco | m² | 635.94 | (((260,40+14,11)+(51,37*0,3))*2)+56,10 = 635,94 m²
8.4 | CPOS/176 | 18.06.222 | Placa cerâmica esmaltada PEI-5 para área externa, grupo de absorção BIIb, resistência química B, assentado com argamassa colante industrializada | m² | 41.38 | (7,16*4)+12,74 = 41,38 m²
8.5 | CPOS/176 | 18.06.410 | Rejuntamento em placas cerâmicas com argamassa industrializada para rejunte, juntas acima de 3 até 5 mm | m² | 41.38 | (7,16*4)+12,74 = 41,38 m²
8.6 | CPOS/176 | 18.08.090 | Revestimento em porcelanato esmaltado acetinado para área interna e ambiente com acesso ao exterior, grupo de absorção BIa, resistência química B, assentado com argamassa colante industrializada, rejuntado | m² | 207.78 | (66,09*2)+(3*1,6*2)+(11*6) = 207,78 m²
8.7 | CPOS/176 | 18.06.022 | Placa cerâmica esmaltada PEI-4 para área interna, grupo de absorção BIIa, resistência química A, assentado com argamassa colante industrializada | m² | 504.76 | (102,74*2*2)+(9,2*2*2)+(34*2)-11,00 = 504,76 m²
8.8 | CPOS/176 | 19.01.060 | Peitoril e/ou soleira em granito, espessura de 2 cm e largura até 20 cm | m | 7.4 | 0,9+0,9+(1,4*4) = 7,40 m
8.9 | CPOS/176 | 18.05.020 | Revestimento em plaqueta laminada, para área interna e externa, sem rejunte | m² | 90.68 | (48,2+24,34)*1,25 = 90,68 m²
8.10 | CPOS/176 | 18.06.430 | Rejuntamento em placas cerâmicas com argamassa industrializada para rejunte, juntas acima de 5 até 10 mm | m² | 90.68 | (48,2+24,34)*1,25 = 90,68 m²
9 |  |  | Impermeabilização
9.1 | CPOS/176 | 32.16.010 | Impermeabilização em pintura de asfalto oxidado com solventes orgânicos, sobre massa | m² | 172.25 | (51,37*0,8)+56,10+(93,82*0,8) = 172,25 m²
9.2 | CPOS/176 | 32.17.050 | Impermeabilização com cimento cristalizante para umidade e água de percolação | m² | 172.25 | (51,37*0,8)+56,10+(93,82*0,8) = 172,25 m²
10 |  |  | Esquadrias
10.1 | CPOS/176 | 26.04.010 | Espelho em vidro cristal liso, espessura de 4 mm, colocado sobre a parede | m² | 9.6 | 4,8*2*1 = 9,60 m²
10.2 | CPOS/176 | 24.01.030 | Caixilho em ferro basculante, sob medida | m² | 11 | (8*2*0,5)+(4*1,5*0,5) = 11,00 m²
10.3 | CPOS/176 | 26.01.230 | Vidro fantasia de 3/4 mm | m² | 11 | (8*2*0,5)+(4*1,5*0,5) = 11,00 m²
10.4 | CPOS/176 | 23.13.052 | Porta lisa de madeira, interna, resistente a umidade "PIM RU", para acabamento em pintura, tipo acessível, padrão dimensional médio/pesado, com ferragens, completo - 90 x 210 cm | unid. | 2 | Portas sanitários acessíveis.
10.5 | CPOS/176 | 25.02.050 | Porta veneziana de abrir em alumínio, linha comercial | m² | 27.36 | 0,6*1,9*24 = 27,36 m²
10.6 | CPOS/176 | 23.13.002 | Porta lisa de madeira, interna "PIM", para acabamento em pintura, padrão dimensional médio/pesado, com ferragens, completo - 90 x 210 cm | unid. | 6 | Portas sanitários comuns.
11 |  |  | Pintura
11.1 | CPOS/176 | 33.10.030 | Tinta acrílica antimofo em massa, inclusive preparo | m² | 171.29 | 73,76+75,9+8,15+9,9+14,58-11,00 = 171,29 m²
11.2 | CPOS/176 | 33.02.080 | Massa corrida à base de resina acrílica | m² | 171.29 | 73,76+75,9+8,15+9,9+14,58-11,00 = 171,29 m²
11.3 | CPOS/176 | 33.10.020 | Tinta látex em massa, inclusive preparo | m² | 173.88 | (102,74*2)+(9,2*2)+34-(1,4*60) = 173,88 m²
11.4 | CPOS/176 | 33.02.060 | Massa corrida a base de PVA | m² | 173.88 | (102,74*2)+(9,2*2)+34-(1,4*60) = 173,88 m²
11.5 | CPOS/176 | 33.05.330 | Verniz em superfície de madeira | m² | 120.14 | 82,34+(0,9*2,1*8*2,5) = 120,14 m²
11.6 | CPOS/176 | 33.07.102 | Esmalte a base de água em estrutura metálica | m² | 27.5 | 11,00*2,5 = 27,50 m²
12 |  |  | Sinalização
12.1 | CPOS/176 | 30.04.010 | Revestimento em borracha sintética colorida de 5,0 mm, para sinalização tátil de alerta /direcional - assentamento argamassado | m² | 10.45 | (4,4+4,4+11+12+10)*0,25 = 10,45 m²
12.2 | CPOS/176 | 30.06.080 | Placa de identificação em alumínio para WC, com desenho universal de acessibilidade | unid. | 4 | Placa identificação banheiros.
12.3 | CPOS/176 | 97.02.194 | Placa de sinalização em PVC fotoluminescente (150x150mm), com indicação de equipamentos de combate à incêndio e alarme | unid. | 6 | Sinalização de equipamentos de combate a incêndio.
12.4 | CPOS/176 | 97.02.195 | Placa de sinalização em PVC fotoluminescente, com indicação de rota de evacuação e saída de emergência | unid. | 6 | Sinalização de rota de fuga.
12.5 | CPOS/176 | 97.02.210 | Placa de sinalização em PVC para ambientes | unid. | 2 | Indicação de proteção e capacidade para ambientes.
13 |  |  | Instalações Elétricas
13.1 | CPOS/176 | 40.04.450 | Tomada 2P+T de 10 A - 250 V, completa | unid. | 26 | 10+10+6 = 26,00 unid.
13.2 | CPOS/176 | 40.04.460 | Tomada 2P+T de 20 A - 250 V, completa | unid. | 12 | 6+6 = 12,00 unid.
13.3 | CPOS/176 | 38.19.040 | Eletroduto de PVC corrugado flexível leve, diâmetro externo de 32 mm | m | 651.76 | 162,94*4 = 651,76 m
13.4 | CPOS/176 | 40.07.010 | Caixa em PVC de 4´ x 2´ | unid. | 83 | 26+12+17+14+2+12 = 83,00 unid.
13.5 | CPOS/176 | 39.26.020 | Cabo de cobre flexível de 2,5 mm², isolamento 0,6/1 kV - isolação HEPR 90°C - baixa emissão de fumaça e gases | m | 977.64 | 6*162,94 = 977,64 m
13.6 | CPOS/176 | 39.26.030 | Cabo de cobre flexível de 4 mm², isolamento 0,6/1 kV - isolação HEPR 90°C - baixa emissão de fumaça e gases | m | 285.15 | 1,75*162,94 = 285,15 m
13.7 | CPOS/176 | 39.26.040 | Cabo de cobre flexível de 6 mm², isolamento 0,6/1 kV - isolação HEPR 90°C - baixa emissão de fumaça e gases | m | 244.41 | 1,5*162,94 = 244,41 m
13.8 | CPOS/176 | 39.26.060 | Cabo de cobre flexível de 16 mm², isolamento 0,6/1 kV - isolação HEPR 90°C - baixa emissão de fumaça e gases | m | 50 | 10,2+22,75+17,05 = 50,00 m
13.9 | CPOS/176 | 37.13.630 | Disjuntor termomagnético, bipolar 220/380 V, corrente de 10 A até 50 A | unid. | 36 | 18+18 = 36,00 unid.
13.10 | CPOS/176 | 37.13.640 | Disjuntor termomagnético, bipolar 220/380 V, corrente de 60 A até 100 A | unid. | 2 | Circuitos gerais.
13.11 | CPOS/176 | 37.17.110 | Dispositivo diferencial residual de 100 A x 30 mA - 4 polos | unid. | 2 | Circuitos gerais.
13.12 | CPOS/176 | 40.05.040 | Interruptor com 2 teclas simples e placa | unid. | 14 | Conforme projeto elétrico.
13.13 | CPOS/176 | 41.31.082 | Luminária LED redonda de embutir com difusor translucido, 4000 K, fluxo luminoso de 1900 a 2000 lm, potência de 18 a 24 W | unid. | 34 | Conforme projeto elétrico.
13.14 | CPOS/176 | 41.13.102 | Luminária blindada tipo arandela de 45º e 90º, para lâmpada LED | unid. | 17 | Conforme projeto elétrico.
13.15 | CPOS/176 | 41.13.200 | Luminária blindada oval de sobrepor ou arandela, para lâmpada fluorescentes compacta | unid. | 2 | Conforme projeto elétrico.
13.16 | CPOS/176 | 41.02.580 | Lâmpada LED 13,5W, com base E-27, 1400 até 1510lm | unid. | 19 | Conforme projeto elétrico.
13.17 | CPOS/176 | 40.05.340 | Sensor de presença para teto, com fotocélula, para lâmpada qualquer | unid. | 12 | Conforme projeto elétrico.
13.18 | CPOS/176 | 37.03.210 | Quadro de distribuição universal de embutir, para disjuntores 24 DIN / 18 Bolt-on - 150 A - sem componentes | unid. | 2 | Individuais para cada sanitário.
14 |  |  | Equipamentos de Combâte à Incêndio
14.1 | CPOS/176 | 50.10.058 | Extintor manual de pó químico seco BC - capacidade de 4 kg | unid. | 3 | Conforme projeto.
14.2 | CPOS/176 | 50.10.100 | Extintor manual de água pressurizada - capacidade de 10 litros | unid. | 3 | Conforme projeto.
14.3 | CPOS/176 | 50.05.240 | Luminária para balizamento ou aclaramento de sobrepor completa com lâmpada fluorescente compacta de 9 W | unid. | 9 | Conforme projeto.
15 |  |  | Instalações Hidráulicas
15.1 | CPOS/176 | 46.03.050 | Tubo de PVC rígido PxB com virola e anel de borracha, linha esgoto série reforçada ´R´, DN=100 mm, inclusive conexões | m | 68.74 | (30,92*2)+6,9 = 68,74 m
15.2 | CPOS/176 | 46.03.060 | Tubo de PVC rígido PxB com virola e anel de borracha, linha esgoto série reforçada ´R´. DN= 150 mm, inclusive conexões | m | 25.89 | 18,23+2,66+5 = 25,89 m
15.3 | CPOS/176 | 46.03.080 | Tubo de PVC rígido, pontas lisas, soldável, linha esgoto série reforçada ´R´, DN= 40 mm, inclusive conexões | m | 18.88 | 9,44*2 = 18,88 m
15.4 | CPOS/176 | 46.03.038 | Tubo de PVC rígido PxB com virola e anel de borracha, linha esgoto série reforçada ´R´, DN= 50 mm, inclusive conexões | m | 67.57 | 9,45+15,6+22,4+20,12 = 67,57 m
15.5 | CPOS/176 | 49.01.030 | Caixa sifonada de PVC rígido de 150 x 150 x 50 mm, com grelha | unid. | 29 | Conforme projeto hidráulico.
15.6 | CPOS/176 | 46.01.020 | Tubo de PVC rígido soldável marrom, DN= 25 mm, (3/4´), inclusive conexões | m | 62 | 14,2+18,8+9,4+7,6+12 = 62,00 m
15.7 | CPOS/176 | 46.01.030 | Tubo de PVC rígido soldável marrom, DN= 32 mm, (1´), inclusive conexões | m | 20.8 | 10,4*2 = 20,80 m
15.8 | CPOS/176 | 46.01.050 | Tubo de PVC rígido soldável marrom, DN= 50 mm, (1 1/2´), inclusive conexões | m | 89.2 | 20,8+29,4+39 = 89,20 m
15.9 | CPOS/176 | 46.10.030 | Tubo de cobre classe A, DN= 28mm (1´), inclusive conexões | m | 63 | (9+4,5+3+15)*2 = 63,00 m
15.10 | CPOS/176 | 48.05.010 | Torneira de boia, DN= 3/4´ | unid. | 2 | Independentes para cada sanitário.
15.11 | CPOS/176 | 49.08.250 | Caixa de areia em PVC, diâmetro nominal de 100 mm | unid. | 6 | Conforme projeto hidráulico.
15.12 | CPOS/176 | 43.03.550 | Reservatório térmico horizontal em aço inoxidável AISI 304, capacidade de 500 litros | unid. | 4 | Sistema de água quente.
15.13 | CPOS/176 | 43.03.510 | Coletor em alumínio para sistema de aquecimento solar com área coletora até 2,00 m² | unid. | 6 | Sistema de água quente.
15.14 | CPOS/176 | 48.02.004 | Reservatório de fibra de vidro - capacidade de 2.000 litros | unid. | 2 | Sistema de água fria.
16 |  |  | Louças e Metais
16.1 | CPOS/176 | 30.04.060 | Revestimento em chapa de aço inoxidável para proteção de portas, altura de 40 cm | m | 3.6 | 0,9*4 = 3,60 m
16.2 | CPOS/176 | 30.01.120 | Barra de apoio reta, para pessoas com mobilidade reduzida, em tubo de aço inoxidável de 1 1/4´ x 400 mm | unid. | 4 | Sanitários acessíveis.
16.3 | CPOS/176 | 30.01.030 | Barra de apoio reta, para pessoas com mobilidade reduzida, em tubo de aço inoxidável de 1 1/2´ x 800 mm | unid. | 6 | Sanitários acessíveis.
16.4 | CPOS/176 | 30.08.060 | Bacia sifonada de louça para pessoas com mobilidade reduzida - 6 litros | unid. | 2 | Sanitários acessíveis.
16.5 | CPOS/176 | 30.08.040 | Lavatório de louça para canto sem coluna para pessoas com mobilidade reduzida | unid. | 2 | Sanitários acessíveis.
16.6 | CPOS/176 | 44.03.310 | Torneira de mesa para lavatório, acionamento hidromecânico, com registro integrado regulador de vazão, em latão cromado, DN= 1/2´ | unid. | 12 | Sanitários acessíveis e comuns.
16.7 | CPOS/176 | 44.03.050 | Dispenser papel higiênico em ABS para rolão 300 / 600 m, com visor | unid. | 20 | Sanitários acessíveis e comuns.
16.8 | CPOS/176 | 44.03.130 | Saboneteira tipo dispenser, para refil de 800 ml | unid. | 8 | Sanitários acessíveis e comuns.
16.9 | CPOS/176 | 44.03.180 | Dispenser toalheiro em ABS, para folhas | unid. | 8 | Sanitários acessíveis e comuns.
16.10 | CPOS/176 | 44.20.280 | Tampa de plástico para bacia sanitária | unid. | 20 | 2+18 = 20,00 unid.
16.11 | CPOS/176 | 44.01.050 | Bacia sifonada de louça sem tampa - 6 litros | unid. | 18 | 9+9 = 18,00 unid.
16.12 | CPOS/176 | 47.04.180 | Válvula de descarga com registro próprio, duplo acionamento limitador de fluxo, DN = 1 1/2´ | unid. | 20 | 2+18 = 20,00 unid.
16.13 | CPOS/176 | 47.02.110 | Registro de pressão em latão fundido cromado com canopla, DN= 3/4´ - linha especial | unid. | 20 | 2+18 = 20,00 unid.
16.14 | CPOS/176 | 47.02.020 | Registro de gaveta em latão fundido cromado com canopla, DN= 3/4´ - linha especial | unid. | 20 | 2+18 = 20,00 unid.
16.15 | CPOS/176 | 47.01.190 | Válvula de esfera monobloco em latão fundido passagem plena, acionamento com alavanca, DN= 1´ | unid. | 4 | Registro para manutenção geral.
16.16 | CPOS/176 | 47.01.210 | Válvula de esfera monobloco em latão fundido passagem plena, acionamento com alavanca, DN= 2´ | unid. | 4 | Registro para manutenção geral.
16.17 | CPOS/176 | 47.02.050 | Registro de gaveta em latão fundido cromado com canopla, DN= 1 1/2´ - linha especial | unid. | 15 | Registro para manutenção geral.
16.18 | CPOS/176 | 47.02.210 | Registro regulador de vazão para torneira, misturador e bidê, em latão cromado com canopla, DN= 1/2´ | unid. | 6 | Registro bidês.
16.19 | CPOS/176 | 47.01.040 | Registro de gaveta em latão fundido sem acabamento, DN= 1 1/4´ | unid. | 2 | Registro para manutenção geral.
16.20 | CPOS/176 | 44.01.200 | Mictório de louça sifonado auto aspirante | unid. | 6 | Sanitário masculino.
16.21 | CPOS/176 | 44.01.110 | Lavatório de louça com coluna | unid. | 10 | 5+5 = 10,00 unid.
16.22 | CPOS/176 | 44.20.010 | Sifão plástico sanfonado universal de 1´ | unid. | 12 | 5+5+2 = 12,00 unid.
16.23 | CPOS/176 | 44.02.060 | Tampo/bancada em granito com espessura de 3 cm | m² | 2.4 | 0,5*0,8*6 = 2,40 m²
16.24 | CPOS/176 | 28.01.070 | Ferragem completa para porta de box de WC tipo livre/ocupado | unid. | 30 | Sanitários masculino e feminino.
17 |  |  | Serviços Complementares
17.1 | CPOS/176 | 05.07.050 | Remoção de entulho de obra com caçamba metálica - material volumoso e misturado por alvenaria, terra, madeira, papel, plástico e metal | m³ | 32.78 | ((3,37+4,95+(56,10*0,03)+(238,26*0,03)+(106,91*0,02)+(22,47*0,05)+(22,47*0,03)+(0,8*2,1*0,03)+(20,62*0,02)+(0,4*0,4*0,15*8)+(5,50*0,02))*1,5) = 32,78 m³
18 |  |  | Limpeza
18.1 | CPOS/176 | 55.01.020 | Limpeza final da obra | m² | 258.5 | 162,94+95,56 = 258,50 m²
D |  |  | PISCINAS
1 |  |  | Serviços Preliminares
1.1 | CPOS/176 | 02.05.060 | Montagem e desmontagem de andaime torre metálica com altura até 10 m | m | 3 | 1*3 = 3,00 m
1.2 | CPOS/176 | 02.05.202 | Andaime torre metálico (1,5 x 1,5 m) com piso metálico | mxmês | 24 | 3*8 = 24,00 mxmês
1.3 | CPOS/176 | 02.10.020 | Locação de obra de edificação | m² | 1162.5 | 242,81+63,58+96,91+281,5+477,7 = 1162,50 m²
1.4 | CPOS/176 | 02.02.150 | Locação de container tipo depósito - área mínima de 13,80 m² | unxmês | 8 | 1*8 = 8,00 unxmês
2 |  |  | Infraestrutura
2.1 | CPOS/176 | 12.01.040 | Broca em concreto armado diâmetro de 25 cm - completa | m | 702 | (114*4)+(34*4)+(27*2)+(14*4) = 702,00 m
2.2 | CPOS/176 | 11.01.130 | Concreto usinado, fck = 25 MPa | m³ | 223.67 | 57,32+17+28,33+29,07+5,03+4,20+33,78+3,95+3,29+7,63+2,02+1,69+8,89+2,65+1,72+0,49+0,84+0,48+4,85+2,27+1,24+1,53+1,75+2,92+0,73 = 223,67 m³
2.3 | CPOS/176 | 11.16.020 | Lançamento, espalhamento e adensamento de concreto ou massa em lastro e/ou enchimento | m³ | 223.67 | 57,32+17+28,33+29,07+5,03+4,20+33,78+3,95+3,29+7,63+2,02+1,69+8,89+2,65+1,72+0,49+0,84+0,48+4,85+2,27+1,24+1,53+1,75+2,92+0,73 = 223,67 m³
2.4 | CPOS/176 | 10.01.040 | Armadura em barra de aço CA-50 (A ou B) fyk = 500 Mpa | Kg | 15755.36 | (223,67-(96,91*0,05))*72 = 15755,36 Kg
2.5 | CPOS/176 | 10.01.060 | Armadura em barra de aço CA-60 (A ou B) fyk = 600 Mpa | Kg | 4183.16 | ((223,67-(96,91*0,05))*10)+(32*0,154*283,3)+(83,9*0,154*32)+(65,8*0,154*6)+(33,7*0,154*24) = 4183,16 Kg
2.6 | CPOS/176 | 10.02.020 | Armadura em tela soldada de aço | Kg | 213.2 | 2,2*96,91 = 213,20 Kg
2.7 | CPOS/176 | 11.18.040 | Lastro de pedra britada | m³ | 58.39 | (477,7*0,05)+(283,3*0,2*0,05)+(242,24*0,05)+(83,9*0,2*0,05)+(281,5*0,05)+(65,8*0,2*0,05)+(63,58*0,05)+(33,7*0,2*0,05)+(9,45*0,05) = 58,39 m³
2.8 | CPOS/176 | 09.02.060 | Forma curva em compensado para estrutura aparente | m² | 30 | (0,3*50*2) = 30,00 m²
2.9 | CPOS/176 | 09.01.020 | Forma em madeira comum para fundação | m² | 48 | (0,3*60*2)+(0,3*20*2) = 48,00 m²
3 |  |  | Alvenaria e Divisórias
3.1 | CPOS/176 | 14.02.040 | Alvenaria de elevação de 1 tijolo maciço comum | m² | 413.39 | (283,3*0,7)+(83,9*0,7)+(65,8*0,3)+(33,7*0,5)+(2*0,9*3*9)+(12,4*1,5)+(7,3*1,8*4) = 413,39 m²
4 |  |  | Revestimento
4.1 | CPOS/176 | 17.02.020 | Chapisco | m² | 826.78 | 413,39*2 = 826,78 m²
4.2 | CPOS/176 | 17.02.220 | Reboco | m² | 413.39 | (283,3*0,7)+(83,9*0,7)+(65,8*0,3)+(33,7*0,5)+(2*0,9*3*9)+(12,4*1,5)+(7,3*1,8*4) = 413,39 m²
4.3 | CPOS/176 | 17.01.020 | Argamassa de regularização e/ou proteção | m³ | 23.43 | (477,7+242,24+281,5+63,58+96,91+9,45)*0,02 = 23,43 m³
5 |  |  | Impermeabilização
5.1 | CPOS/176 | 32.16.010 | Impermeabilização em pintura de asfalto oxidado com solventes orgânicos, sobre massa | m² | 413.39 | (283,3*0,7)+(83,9*0,7)+(65,8*0,3)+(33,7*0,5)+(2*0,9*3*9)+(12,4*1,5)+(7,3*1,8*4) = 413,39 m²
5.2 | CPOS/176 | 32.17.050 | Impermeabilização com cimento cristalizante para umidade e água de percolação | m² | 1998.16 | 477,7+242,24+281,5+63,58+96,91+9,45+(413,39*2) = 1998,16 m²
6 |  |  | Esquadrias
6.1 | CPOS/176 | 24.02.840 | Portão basculante em chapa metálica, estruturado com perfis metálicos | m² | 7.92 | 0,88*1*9 = 7,92 m²
6.2 | CPOS/176 | 24.01.010 | Caixilho em ferro fixo, sob medida | m² | 2.03 | 0,35*1,45*4 = 2,03 m²
6.3 | CPOS/176 | 26.01.040 | Vidro liso transparente de 4 mm | m² | 2.03 | 0,35*1,45*4 = 2,03 m²
6.4 | CPOS/176 | 24.03.060 | Escada | m | 5.2 | 1,3*4 = 5,20 m
7 |  |  | Pintura
7.1 | CPOS/176 | 33.07.102 | Esmalte a base de água em estrutura metálica | m² | 24.88 | (7,92+2,03)*2,5 = 24,88 m²
7.2 | CPOS/176 | 33.10.060 | Epóxi em massa, inclusive preparo | m² | 1747.59 | (283,3*1,3)+477,7+281,5+(65,8*0,3)+96,91+(3,5*2,7*2)+(12,4*2)+242,81+(83,9*1,3)+63,58+(33,7*1)+(6,05*1,75) = 1747,59 m²
8 |  |  | Sinalização
8.1 | CPOS/176 | 30.04.010 | Revestimento em borracha sintética colorida de 5,0 mm, para sinalização tátil de alerta /direcional - assentamento argamassado | m² | 22.1 | 88,4*0,25 = 22,10 m²
9 |  |  | Equipamentos de Combâte à Incêndio
9.1 | CPOS/176 | 50.05.240 | Luminária para balizamento ou aclaramento de sobrepor completa com lâmpada fluorescente compacta de 9 W | unid. | 4 | Iluminação de emergência.
10 |  |  | Instalações Hidráulicas
10.1 | CPOS/176 | 46.01.050 | Tubo de PVC rígido soldável marrom, DN= 50 mm, (1 1/2´), inclusive conexões | m | 510.79 | 70,75+80,11+3,6+88,97+60,55+40,41+19+2,7+61,3+5,3+23,15+3,25+2,7+4+(3*15) = 510,79 m
10.2 | CPOS/176 | 46.01.060 | Tubo de PVC rígido soldável marrom, DN= 60 mm, (2´), inclusive conexões | m | 257.32 | 11,6+24,05+0,7+2,7+2,1+16,1+11+45+30,47+26,2+87,4 = 257,32 m
11 |  |  | Louças e Metais
11.1 | CPOS/176 | 47.01.050 | Registro de gaveta em latão fundido sem acabamento, DN= 1 1/2´ | unid. | 84 | 14*6 = 84,00 unid.
11.2 | CPOS/176 | 47.01.060 | Registro de gaveta em latão fundido sem acabamento, DN= 2´ | unid. | 42 | 14*3 = 42,00 unid.
11.3 | CPOS/176 | 48.05.040 | Torneira de boia, DN= 1 1/2´ | unid. | 1 | Reservatório inferior.
11.4 | CPOS/176 | 49.05.020 | Ralo seco em ferro fundido, 100 x 165 x 50 mm, com grelha metálica saída vertical | unid. | 58 | 11+16+13+4+14 = 58,00 unid.
11.5 | CPOS/176 | 49.06.210 | Captador pluvial em aço inoxidável e grelha em alumínio, com mecanismo anti-vórtice, DN= 75 mm | unid. | 5 | Sistema anti-turbilhão para drenos.
11.6 | CPOS/176 | 50.01.110 | Esguicho em latão com engate rápido, DN= 2 1/2´, jato regulável | unid. | 6 | Esguichos para Espelho D'Água
12 |  |  | Serviços Complementares
12.1 | CPOS/176 | 05.07.050 | Remoção de entulho de obra com caçamba metálica - material volumoso e misturado por alvenaria, terra, madeira, papel, plástico e metal | m³ | 24 | 8*3 = 24,00 m³
13 |  |  | Limpeza
13.1 | CPOS/176 | 55.01.020 | Limpeza final da obra | m² | 1162.5 | 242,81+63,58+96,91+281,5+477,7 = 1162,50 m²
E |  |  | ELEMENTO CENTRAL - "ÁRVORE"
1 |  |  | Serviços Preliminares
1.1 | CPOS/176 | 02.05.060 | Montagem e desmontagem de andaime torre metálica com altura até 10 m | m | 20 | 10+10 = 20,00 m
1.2 | CPOS/176 | 02.05.202 | Andaime torre metálico (1,5 x 1,5 m) com piso metálico | mxmês | 160 | 20*8 = 160,00 mxmês
1.3 | CPOS/176 | 02.10.020 | Locação de obra de edificação | m² | 349.5 | Área construída total.
1.4 | CPOS/176 | 02.02.150 | Locação de container tipo depósito - área mínima de 13,80 m² | unxmês | 8 | 1*8 = 8,00 unxmês
2 |  |  | Infraestrutura
2.1 | CPOS/176 | 12.06.010 | Taxa de mobilização e desmobilização de equipamentos para execução de estaca tipo Strauss | tx | 1 | Mobilização e desmolização equipamento.
2.2 | CPOS/176 | 12.06.020 | Estaca tipo Strauss, diâmetro de 25 cm até 20 t | m | 530 | (19+(17*2))*10 = 530,00 m
2.3 | CPOS/176 | 11.01.100 | Concreto usinado, fck = 20,0 Mpa | m³ | 13.74 | (0,5*0,5*0,5*19)+(1,2*0,5*0,5*17)+(80,25*0,3*0,2)+(12,1*0,12) = 13,74 m³
2.4 | CPOS/176 | 11.16.020 | Lançamento, espalhamento e adensamento de concreto ou massa em lastro e/ou enchimento | m³ | 13.74 | (0,5*0,5*0,5*19)+(1,2*0,5*0,5*17)+(80,25*0,3*0,2)+(12,1*0,12) = 13,74 m³
2.5 | CPOS/176 | 10.01.040 | Armadura em barra de aço CA-50 (A ou B) fyk = 500 Mpa | Kg | 390.21 | (4*0,624*80,25)+(1*0,393*80,25)+(1,15*3*0,624*17)+(1,45*5*0,988*17) = 390,21 Kg
2.6 | CPOS/176 | 10.01.060 | Armadura em barra de aço CA-60 (A ou B) fyk = 600 Mpa | Kg | 211.96 | (1,74*0,222*4*19)+(1,78*0,222*4*19)+(1,92*0,154*2*19)+(1,9*9*0,222*19)+(0,84*0,154*535) = 211,96 Kg
2.7 | CPOS/176 | 06.02.020 | Escavação manual em solo de 1ª e 2ª categoria em vala ou cava até 1,50 m | m³ | 13.74 | (0,5*0,5*0,5*19)+(1,2*0,5*0,5*17)+(80,25*0,3*0,2)+(12,1*0,12) = 13,74 m³
3 |  |  | Superestrutura
3.1 | CPOS/176 | 11.01.290 | Concreto usinado, fck = 25 MPa - para bombeamento | m³ | 79.42 | (16,72*0,15)+(95,95*0,15)+(43,48*0,15)+(16,65*0,15)+(11,2*0,2*3)+(0,2*0,4*3,5*7)+(0,1*7,5*2)+(0,2*0,45*15,25*4)+(0,2*0,45*17,2*8)+(48*0,2*0,4)+(35*0,2*0,4)+(26*0,2*0,4)+(21*0,2*0,4*2)+(6*2,5*0,12*2)+(0,55*122*0,1)+(50,85*0,2*0,3) = 79,42 m³
3.2 | CPOS/176 | 10.01.040 | Armadura em barra de aço CA-50 (A ou B) fyk = 500 Mpa | Kg | 5559.4 | 79,42*70,00 = 5559,40 Kg
3.3 | CPOS/176 | 10.01.060 | Armadura em barra de aço CA-60 (A ou B) fyk = 600 Mpa | Kg | 794.2 | 79,42*10,00 = 794,20 Kg
3.4 | CPOS/176 | 09.01.030 | Forma em madeira comum para estrutura | m² | 24.01 | 0,2*0,4*300,1 = 24,01 m²
3.5 | CPOS/176 | 09.04.040 | Forma em tubo de papelão com diâmetro de 35 cm | m | 15 | 7,5*2 = 15,00 m
3.6 | CPOS/176 | 11.16.080 | Lançamento e adensamento de concreto ou massa por bombeamento | m³ | 79.42 | (16,72*0,15)+(95,95*0,15)+(43,48*0,15)+(16,65*0,15)+(11,2*0,2*3)+(0,2*0,4*3,5*7)+(0,1*7,5*2)+(0,2*0,45*15,25*4)+(0,2*0,45*17,2*8)+(48*0,2*0,4)+(35*0,2*0,4)+(26*0,2*0,4)+(21*0,2*0,4*2)+(6*2,5*0,12*2)+(0,55*122*0,1)+(50,85*0,2*0,3) = 79,42 m³
3.7 | CPOS/176 | 09.02.020 | Forma plana em compensado para estrutura convencional | m² | 156.08 | 95,95+43,48+16,65 = 156,08 m²
3.8 | CPOS/176 | 09.01.040 | Forma em madeira comum para caixão perdido | m² | 1128.79 | 1284,87-156,08 = 1128,79 m²
4 |  |  | Alvenaria e Divisórias
4.1 | CPOS/176 | 14.01.020 | Alvenaria de embasamento em tijolo maciço comum | m³ | 4.82 | (80,25*0,2*0,3) = 4,82 m³
4.2 | CPOS/176 | 14.02.040 | Alvenaria de elevação de 1 tijolo maciço comum | m² | 395.74 | (8,5*9)+(13,24*17,55)+(4,22*14,45)+(42*3,5)+(24*0,8)+(13,31*1,2)+(13,31*0,8)+(12,3*0,5)-3-(3*3,5)-(0,4*3,5*7)-(0,45*15,25*4)-(0,45*17,2*8)-(0,4*48)-(0,4*35)-(0,4*26)-(0,4*21*2) = 395,74 m²
5 |  |  | Cobertura
5.1 | CPOS/176 | 16.32.130 | Cobertura curva em chapa de policarbonato alveolar bronze de 10 mm | m² | 9.3 | Cobertura sintética último pavimento.
6 |  |  | Revestimento
6.1 | CPOS/176 | 17.02.020 | Chapisco | m² | 791.48 | 395,74*2 = 791,48 m²
6.2 | CPOS/176 | 17.02.220 | Reboco | m² | 2276.35 | 791,48+1484,87 = 2276,35 m²
6.3 | CPOS/176 | 11.04.020 | Concreto não estrutural executado no local, mínimo 150 kg cimento / m³ | m³ | 148.49 | 1484,87*0,1 = 148,49 m³
6.4 | CPOS/176 | 11.16.020 | Lançamento, espalhamento e adensamento de concreto ou massa em lastro e/ou enchimento | m³ | 148.49 | 1484,87*0,1 = 148,49 m³
6.5 | CPOS/176 | 10.01.060 | Armadura em barra de aço CA-60 (A ou B) fyk = 600 Mpa | Kg | 296.98 | 148,49*2 = 296,98 Kg
6.6 | COMPOSIÇÃO | 1.0 | Revestimento em pedra Goiana serrada | m² | 223.18 | 95,95+43,48+16,65+(0,55*122) = 223,18 m²
6.7 | CPOS/176 | 19.01.390 | Peitoril e/ou soleira em granito, espessura de 2 cm e largura de 21 até 30 cm | m | 48.35 | 26,35+16,5+5,5 = 48,35 m
7 |  |  | Impermeabilização
7.1 | CPOS/176 | 32.16.010 | Impermeabilização em pintura de asfalto oxidado com solventes orgânicos, sobre massa | m² | 130.1 | (12*3)+(13*1,8)+(13*0,5)+(80,25*0,8) = 130,10 m²
7.2 | CPOS/176 | 32.17.050 | Impermeabilização com cimento cristalizante para umidade e água de percolação | m² | 296.18 | 130,10+(95,95+43,48+16,65+10) = 296,18 m²
7.3 | CPOS/176 | 17.01.020 | Argamassa de regularização e/ou proteção | m³ | 3.32 | (95,95+43,48+16,65+10)*0,02 = 3,32 m³
8 |  |  | Esquadrias
8.1 | CPOS/176 | 25.01.020 | Caixilho em alumínio fixo, sob medida | m² | 3 | (0,6*5) = 3,00 m²
8.2 | CPOS/176 | 26.03.070 | Vidro laminado temperado incolor de 8mm | m² | 3 | (0,6*5) = 3,00 m²
9 |  |  | Pintura
9.1 | CPOS/176 | 33.10.030 | Tinta acrílica antimofo em massa, inclusive preparo | m² | 2036.69 | 395,74+1484,87+156,08 = 2036,69 m²
9.2 | CPOS/176 | 33.02.080 | Massa corrida à base de resina acrílica | m² | 156.08 | 95,95+43,48+16,65 = 156,08 m²
10 |  |  | Sinalização
10.1 | CPOS/176 | 30.04.010 | Revestimento em borracha sintética colorida de 5,0 mm, para sinalização tátil de alerta /direcional - assentamento argamassado | m² | 4.75 | (2,5+2,5+2,5+2,5+1,5+1,5+1,5+1,5+3)*0,25 = 4,75 m²
10.2 | CPOS/176 | 97.02.194 | Placa de sinalização em PVC fotoluminescente (150x150mm), com indicação de equipamentos de combate à incêndio e alarme | unid. | 8 | Sinalização equipamentos de combate a incêndio.
10.3 | CPOS/176 | 97.02.195 | Placa de sinalização em PVC fotoluminescente, com indicação de rota de evacuação e saída de emergência | unid. | 11 | Sinalização de rota de fuga.
10.4 | CPOS/176 | 97.02.210 | Placa de sinalização em PVC para ambientes | unid. | 2 | Indicação de proteção e capacidade para ambientes.
11 |  |  | Instalações Elétricas
11.1 | CPOS/176 | 40.04.450 | Tomada 2P+T de 10 A - 250 V, completa | unid. | 14 | 2+2+2+8 = 14,00 unid.
11.2 | CPOS/176 | 40.04.460 | Tomada 2P+T de 20 A - 250 V, completa | unid. | 5 | 1+1+1+2 = 5,00 unid.
11.3 | CPOS/176 | 38.19.040 | Eletroduto de PVC corrugado flexível leve, diâmetro externo de 32 mm | m | 139.8 | 699,00*0,2 = 139,80 m
11.4 | CPOS/176 | 40.07.010 | Caixa em PVC de 4´ x 2´ | unid. | 35 | 14+5+5+11 = 35,00 unid.
11.5 | CPOS/176 | 40.07.040 | Caixa em PVC octogonal de 4´ x 4´ | unid. | 22 | 2+3+4+13 = 22,00 unid.
11.6 | CPOS/176 | 39.26.020 | Cabo de cobre flexível de 2,5 mm², isolamento 0,6/1 kV - isolação HEPR 90°C - baixa emissão de fumaça e gases | m | 699 | (2*349,5) = 699,00 m
11.7 | CPOS/176 | 39.26.030 | Cabo de cobre flexível de 4 mm², isolamento 0,6/1 kV - isolação HEPR 90°C - baixa emissão de fumaça e gases | m | 401.93 | 1,15*349,5 = 401,93 m
11.8 | CPOS/176 | 39.26.040 | Cabo de cobre flexível de 6 mm², isolamento 0,6/1 kV - isolação HEPR 90°C - baixa emissão de fumaça e gases | m | 174.75 | 0,5*349,5 = 174,75 m
11.9 | CPOS/176 | 39.26.060 | Cabo de cobre flexível de 16 mm², isolamento 0,6/1 kV - isolação HEPR 90°C - baixa emissão de fumaça e gases | m | 40 | 20+20 = 40,00 m
11.10 | CPOS/176 | 37.13.630 | Disjuntor termomagnético, bipolar 220/380 V, corrente de 10 A até 50 A | unid. | 12 | 2+2+2+2+4 = 12,00 unid.
11.11 | CPOS/176 | 37.13.640 | Disjuntor termomagnético, bipolar 220/380 V, corrente de 60 A até 100 A | unid. | 4 | 2+2 = 4,00 unid.
11.12 | CPOS/176 | 37.17.110 | Dispositivo diferencial residual de 100 A x 30 mA - 4 polos | unid. | 1 | Geral
11.13 | CPOS/176 | 40.05.040 | Interruptor com 2 teclas simples e placa | unid. | 5 | 1+1+1+2 = 5,00 unid.
11.14 | CPOS/176 | 41.31.064 | Luminária LED quadrada de sobrepor com refletor e aletas em alumínio de alto brilho, 4000 K, fluxo luminoso de 3211 a 3930 lm, potência de 31 a 37 W | unid. | 19 | 2+3+4+10 = 19,00 unid.
11.15 | CPOS/176 | 41.15.170 | Luminária redonda de embutir, com foco orientável e acessório antiofuscante, para 1 lâmpada dicroica de 50 W | unid. | 3 | Sorveteria.
11.16 | CPOS/176 | 37.03.210 | Quadro de distribuição universal de embutir, para disjuntores 24 DIN / 18 Bolt-on - 150 A - sem componentes | unid. | 1 | Sistema geral.
11.17 | CPOS/176 | 40.05.340 | Sensor de presença para teto, com fotocélula, para lâmpada qualquer | unid. | 9 | 2+2+2+3 = 9,00 unid.
11.18 | CPOS/176 | 41.13.102 | Luminária blindada tipo arandela de 45º e 90º, para lâmpada LED | unid. | 11 | 3+3+5 = 11,00 unid.
11.19 | CPOS/176 | 41.13.200 | Luminária blindada oval de sobrepor ou arandela, para lâmpada fluorescentes compacta | unid. | 6 | Iluminação decorativa conforme projeto elétrico.
12 |  |  | Equipamentos de Combâte à Incêndio
12.1 | CPOS/176 | 50.10.058 | Extintor manual de pó químico seco BC - capacidade de 4 kg | unid. | 4 | 1+1+1+1 = 4,00 unid.
12.2 | CPOS/176 | 50.10.100 | Extintor manual de água pressurizada - capacidade de 10 litros | unid. | 4 | 1+1+1+1 = 4,00 unid.
12.3 | CPOS/176 | 50.05.240 | Luminária para balizamento ou aclaramento de sobrepor completa com lâmpada fluorescente compacta de 9 W | unid. | 4 | 1+1+1+1 = 4,00 unid.
13 |  |  | Instalações Hidráulicas
13.1 | CPOS/176 | 46.03.050 | Tubo de PVC rígido PxB com virola e anel de borracha, linha esgoto série reforçada ´R´, DN=100 mm, inclusive conexões | m | 23 | 18+5 = 23,00 m
13.2 | CPOS/176 | 46.03.060 | Tubo de PVC rígido PxB com virola e anel de borracha, linha esgoto série reforçada ´R´. DN= 150 mm, inclusive conexões | m | 13 | 7+6 = 13,00 m
13.3 | CPOS/176 | 46.03.038 | Tubo de PVC rígido PxB com virola e anel de borracha, linha esgoto série reforçada ´R´, DN= 50 mm, inclusive conexões | m | 45 | 3+8+10,5+17,5+6 = 45,00 m
13.4 | CPOS/176 | 49.05.040 | Ralo sifonado em ferro fundido de 150 x 240 x 75 mm, com grelha | unid. | 1 | Ralo térreo.
13.5 | CPOS/176 | 49.05.020 | Ralo seco em ferro fundido, 100 x 165 x 50 mm, com grelha metálica saída vertical | unid. | 3 | Ralos pavimentos.
13.6 | CPOS/176 | 46.01.020 | Tubo de PVC rígido soldável marrom, DN= 25 mm, (3/4´), inclusive conexões | m | 25.5 | 2,5+4,5+6+5,5+7 = 25,50 m
13.7 | CPOS/176 | 46.01.050 | Tubo de PVC rígido soldável marrom, DN= 50 mm, (1 1/2´), inclusive conexões | m | 41.5 | 17,5+6,5+17,5 = 41,50 m
13.8 | CPOS/176 | 46.01.060 | Tubo de PVC rígido soldável marrom, DN= 60 mm, (2´), inclusive conexões | m | 5 | 2,50+2,50 = 5,00 m
13.9 | CPOS/176 | 49.08.250 | Caixa de areia em PVC, diâmetro nominal de 100 mm | unid. | 1 | Caixa térreo.
14 |  |  | Louças e Metais
14.1 | CPOS/176 | 47.02.020 | Registro de gaveta em latão fundido cromado com canopla, DN= 3/4´ - linha especial | unid. | 5 | Registro pavimentos.
14.2 | CPOS/176 | 47.01.050 | Registro de gaveta em latão fundido sem acabamento, DN= 1 1/2´ | unid. | 3 | Registro manutenção.
14.3 | CPOS/176 | 47.01.060 | Registro de gaveta em latão fundido sem acabamento, DN= 2´ | unid. | 1 | Registro manutenção.
14.4 | CPOS/176 | 24.08.031 | Corrimão em tubo de aço inoxidável escovado, diâmetro de 1 1/2" | m | 50.85 | (11,35*3)+(5,6*3) = 50,85 m
14.5 | CPOS/176 | 25.03.100 | Guarda-corpo com perfis em alumínio | m² | 14.51 | (26,35+16,5+5,5)*0,3 = 14,51 m²
14.6 | CPOS/176 | 44.03.510 | Torneira de parede antivandalismo, DN= 3/4´ | unid. | 4 | Torneiras pavimentos e externa.
14.7 | CPOS/176 | 48.05.040 | Torneira de boia, DN= 1 1/2´ | unid. | 1 | Reservatório superior.
15 |  |  | Serviços Complementares
15.1 | CPOS/176 | 05.07.050 | Remoção de entulho de obra com caçamba metálica - material volumoso e misturado por alvenaria, terra, madeira, papel, plástico e metal | m³ | 16 | 1*2*8 = 16,00 m³
15.2 | CPOS/176 | 61.01.770 | Elevador para passageiros, uso interno com capacidade mínima de 600 kg para quatro paradas, portas unilaterais | unid. | 1 | Elevador acessível para pavimentos.
16 |  |  | Limpeza
16.1 | CPOS/176 | 55.01.020 | Limpeza final da obra | m² | 349.5 | Área construída total.
Resp. Téc.: Arq. Dênis Mendes de Moraes
CAU Nº.: A96375-5
RRT: 8963868

## CRONOGRAMA FÍSICO-FINANCEIRO
Prefeitura Municipal da Estância Turistica de Paraguaçu Paulista
Estado de São paulo
CRONOGRAMA FÍSICO FINANCEIRO
OBJETO: IMPLANTAÇÃO DE TOBOÁGUAS E BRINQUEDOS AQUÁTICOS E CONSTRUÇÃO DE PISCINAS NO PARQUE AQUÁTICO BENEDICTO BENÍCIO - GRANDE LAGO - DADETUR 2018
LOCAL: PARQUE AQUÁTICO BENEDICTO BENÍCIO ESTRADA MUNICIPAL PGP 010 - KIUJIRO MARUBAYASHI S/N - PARAGUAÇU PAULISTA - SP
CONVÊNIO: SECRETARIA DE TURISMO – DEPARTAMENTO DE APOIO AO DESENVOLVIMENTO DAS ESTÂNCIAS – DADE 2018
DATA: OUTUBRO/2019
|  | MÊS | MÊS 1 | MÊS 2 | MÊS 3 | MÊS 4 | MÊS 5 | MÊS 6 | MÊS 7 | MÊS 8 | MÊS 9 | MÊS 10 | MÊS 11 | MÊS 12 | TOTAL
SERVIÇOS |  |  | 1 30 | 60 | 90 | 120 | 150 | 180 | 210 | 240 | 270 | 300 | 330 | 360
A | 1.0 | Serviços Preliminares
| 2.0 | Movimentação de Terra
| 3.0 | Drenagem Pluvial e Cercamento
| 4.0 | Pavimentação
| 5.0 | Quiosques
| 6.0 | Sinalização
| 7.0 | Instalações Elétricas
| 8.0 | Equipamentos de Combâte à Incêndio
| 9.0 | Serviços Complementares
| 10.0 | Paisagismo
| 11.0 | Limpeza
B | 1.0 | Serviços Preliminares
| 2.0 | Infraestrutura
| 3.0 | Superestrutura
| 4.0 | Alvenaria e Divisórias
| 5.0 | Cobertura
| 6.0 | Forro
| 7.0 | Revestimento
| 8.0 | Impermeabilização
| 9.0 | Esquadrias
| 10.0 | Pintura
| 11.0 | Sinalização
| 12.0 | Instalações Elétricas
| 13.0 | Equipamentos de Combâte à Incêndio
| 14.0 | Instalações Hidráulicas
| 15.0 | Louças e Metais
| 16.0 | Serviços Complementares
| 17.0 | Limpeza
C | 1.0 | Serviços Preliminares
| 2.0 | Demolições e Retiradas
| 3.0 | Infraestrutura
| 4.0 | Superestrutura
| 5.0 | Alvenaria e Divisórias
| 6.0 | Cobertura
| 7.0 | Forro
| 8.0 | Revestimento
| 9.0 | Impermeabilização
| 10.0 | Esquadrias
| 11.0 | Pintura
| 12.0 | Sinalização
| 13.0 | Instalações Elétricas
| 14.0 | Equipamentos de Combâte à Incêndio
| 15.0 | Instalações Hidráulicas
| 16.0 | Louças e Metais
| 17.0 | Serviços Complementares
| 18.0 | Limpeza
D | 1.0 | Serviços Preliminares
| 2.0 | Infraestrutura
| 3.0 | Alvenaria e Divisórias
| 4.0 | Revestimento
| 5.0 | Impermeabilização
| 6.0 | Esquadrias
| 7.0 | Pintura
| 8.0 | Sinalização
| 9.0 | Equipamentos de Combâte à Incêndio
| 10.0 | Instalações Hidráulicas
| 11.0 | Louças e Metais
| 12.0 | Serviços Complementares
| 13.0 | Limpeza
E | 1.0 | Serviços Preliminares
| 2.0 | Infraestrutura
| 3.0 | Superestrutura
| 4.0 | Alvenaria e Divisórias
| 5.0 | Cobertura
| 6.0 | Revestimento
| 7.0 | Impermeabilização
| 8.0 | Esquadrias
| 9.0 | Pintura
| 10.0 | Sinalização
| 11.0 | Instalações Elétricas
| 12.0 | Equipamentos de Combâte à Incêndio
| 13.0 | Instalações Hidráulicas
| 14.0 | Louças e Metais
| 15.0 | Serviços Complementares
| 16.0 | Limpeza
TOTAL (%)
TOTAL COM BDI (R$) |  |  | 0 | 0 | 0 | 0 | 0 | 0 | 0 | 0 | 0 | 0 | 0 | 0 | 0
Resp. Técnico: