## BDI -
|  |  | MIN | MED | MAX | [6 empty] | Quadro de Composição do BDI |  |  | Grau de Sigilo
Construção e Reforma de Edifícios | AC | Construção e Reforma de Edifícios-AC | 3% | 4% | 5.5% | [9 empty] | #PUBLICO
Construção e Reforma de Edifícios | SG | Construção e Reforma de Edifícios-SG | 0.8% | 0.8% | 1%
Construção e Reforma de Edifícios | R | Construção e Reforma de Edifícios-R | 0.97% | 1.27% | 1.27% |  | Nº OPERAÇÃO |  | Nº SICONV |  | PROPONENTE / TOMADOR
Construção e Reforma de Edifícios | DF | Construção e Reforma de Edifícios-DF | 0.59% | 1.23% | 1.39% |  | 0 |  | 0 |  | 0
Construção e Reforma de Edifícios | L | Construção e Reforma de Edifícios-L | 6.16% | 7.4% | 8.96% | FILTRO
Construção e Reforma de Edifícios | BDI PAD | Construção e Reforma de Edifícios-BDI PAD | 20.34% | 22.12% | 25% |  | APELIDO DO EMPREENDIMENTO / DESCRIÇÃO DO LOTE
Construção de Praças Urbanas, Rodovias, Ferrovias e recapeamento e pavimentação de vias urbanas | AC | Construção de Praças Urbanas, Rodovias, Ferrovias e recapeamento e pavimentação de vias urbanas-AC | 3.8% | 4.01% | 4.67% |  | /
Construção de Praças Urbanas, Rodovias, Ferrovias e recapeamento e pavimentação de vias urbanas | SG | Construção de Praças Urbanas, Rodovias, Ferrovias e recapeamento e pavimentação de vias urbanas-SG | 0.32% | 0.4% | 0.74%
Construção de Praças Urbanas, Rodovias, Ferrovias e recapeamento e pavimentação de vias urbanas | R | Construção de Praças Urbanas, Rodovias, Ferrovias e recapeamento e pavimentação de vias urbanas-R | 0.5% | 0.56% | 0.97% |  | Conforme legislação tributária municipal, definir estimativa de percentual da base de cálculo para o ISS: | [7 empty] | 60%
Construção de Praças Urbanas, Rodovias, Ferrovias e recapeamento e pavimentação de vias urbanas | DF | Construção de Praças Urbanas, Rodovias, Ferrovias e recapeamento e pavimentação de vias urbanas-DF | 1.02% | 1.11% | 1.21% | ↓ | Sobre a base de cálculo, definir a respectiva alíquota do ISS (entre 2% e 5%): | [7 empty] | 3.5%
Construção de Praças Urbanas, Rodovias, Ferrovias e recapeamento e pavimentação de vias urbanas | L | Construção de Praças Urbanas, Rodovias, Ferrovias e recapeamento e pavimentação de vias urbanas-L | 6.64% | 7.3% | 8.69% | F
Construção de Redes de Abastecimento de Água, Coleta de Esgoto | AC | Construção de Redes de Abastecimento de Água, Coleta de Esgoto-AC | 3.43% | 4.93% | 6.71% | F | BDI 1
Construção de Redes de Abastecimento de Água, Coleta de Esgoto | SG | Construção de Redes de Abastecimento de Água, Coleta de Esgoto-SG | 0.28% | 0.49% | 0.75% | F
Construção de Redes de Abastecimento de Água, Coleta de Esgoto | R | Construção de Redes de Abastecimento de Água, Coleta de Esgoto-R | 1% | 1.39% | 1.74% | F | TIPO DE OBRA
Construção de Redes de Abastecimento de Água, Coleta de Esgoto | DF | Construção de Redes de Abastecimento de Água, Coleta de Esgoto-DF | 0.94% | 0.99% | 1.17% | F | Construção de Redes de Abastecimento de Água, Coleta de Esgoto
Construção de Redes de Abastecimento de Água, Coleta de Esgoto | L | Construção de Redes de Abastecimento de Água, Coleta de Esgoto-L | 6.74% | 8.04% | 9.4% | F
Construção de Redes de Abastecimento de Água, Coleta de Esgoto | BDI PAD | Construção de Redes de Abastecimento de Água, Coleta de Esgoto-BDI PAD | 20.76% | 24.18% | 26.44% | F | Itens | [7 empty] | Siglas | % Adotado | Situação | 1º Quartil | Médio | 3º Quartil
Construção e Manutenção de Estações e Redes de Distribuição de Energia Elétrica | AC | Construção e Manutenção de Estações e Redes de Distribuição de Energia Elétrica-AC | 5.29% | 5.92% | 7.93% | F
Construção e Manutenção de Estações e Redes de Distribuição de Energia Elétrica | SG | Construção e Manutenção de Estações e Redes de Distribuição de Energia Elétrica-SG | 0.25% | 0.51% | 0.56% | F | Administração Central | [7 empty] | AC | 4.93% | - | 3.43% | 4.93% | 6.71%
Construção e Manutenção de Estações e Redes de Distribuição de Energia Elétrica | R | Construção e Manutenção de Estações e Redes de Distribuição de Energia Elétrica-R | 1% | 1.48% | 1.97% | F | Seguro e Garantia | [7 empty] | SG | 0.49% | - | 0.28% | 0.49% | 0.75%
Construção e Manutenção de Estações e Redes de Distribuição de Energia Elétrica | DF | Construção e Manutenção de Estações e Redes de Distribuição de Energia Elétrica-DF | 1.01% | 1.07% | 1.11% | F | Risco | [7 empty] | R | 1.39% | - | 1% | 1.39% | 1.74%
Construção e Manutenção de Estações e Redes de Distribuição de Energia Elétrica | L | Construção e Manutenção de Estações e Redes de Distribuição de Energia Elétrica-L | 8% | 8.31% | 9.51% | F | Despesas Financeiras | [7 empty] | DF | 0.99% | - | 0.94% | 0.99% | 1.17%
Construção e Manutenção de Estações e Redes de Distribuição de Energia Elétrica | BDI PAD | Construção e Manutenção de Estações e Redes de Distribuição de Energia Elétrica-BDI PAD | 24% | 25.84% | 27.86% | F | Lucro | [7 empty] | L | 8.04% | - | 6.74% | 8.04% | 9.4%
Obras Portuárias, Marítimas e Fluviais | AC | Obras Portuárias, Marítimas e Fluviais-AC | 4% | 5.52% | 7.85% | F | Tributos (impostos COFINS 3%, e PIS 0,65%) | [7 empty] | CP | 3.65% | - | 3.65% | 3.65% | 3.65%
Obras Portuárias, Marítimas e Fluviais | SG | Obras Portuárias, Marítimas e Fluviais-SG | 0.81% | 1.22% | 1.99% | F | Tributos (ISS, variável de acordo com o município) | [7 empty] | ISS | 2.1% | - | 0% | 2.5% | 5%
Obras Portuárias, Marítimas e Fluviais | R | Obras Portuárias, Marítimas e Fluviais-R | 1.46% | 2.32% | 3.16% | F | Tributos (Contribuição Previdenciária sobre a Receita Bruta - 0% ou 4,5% - Desoneração) | [7 empty] | CPRB | 0% | - | 0% | 4.5% | 4.5%
Obras Portuárias, Marítimas e Fluviais | DF | Obras Portuárias, Marítimas e Fluviais-DF | 0.94% | 1.02% | 1.33% | F | BDI SEM desoneração (Fórmula Acórdão TCU) | [7 empty] | BDI PAD | 23.65% | OK | 20.76% | 24.18% | 26.44%
Obras Portuárias, Marítimas e Fluviais | L | Obras Portuárias, Marítimas e Fluviais-L | 7.14% | 8.4% | 10.43% | F | BDI COM desoneração | [7 empty] | BDI DES | 23.65%
#REF! | SG | #REF! | 0.3% | 0.48% | 0.82% | F
#REF! | R | #REF! | 0.56% | 0.85% | 0.89% | F | Os valores de BDI foram calculados com o emprego da fórmula:
#REF! | DF | #REF! | 0.85% | 0.85% | 1.11% | F |  |  |  | BDI = | (1+AC + S + R + G)*(1 + DF)*(1+L) |  |  | - 1
#REF! | L | #REF! | 3.5% | 5.11% | 6.22% | F |  |  |  |  | (1-CP-ISS-CRPB)
#REF! | BDI PAD | #REF! | 11.1% | 14.02% | 16.8% | F
Fornecimento de Materiais e Equipamentos (aquisição direta) | AC | Fornecimento de Materiais e Equipamentos (aquisição direta)-AC | - | - | - | F | Declaro para os devidos fins que, conforme legislação tributária municipal, a base de cálculo deste tipo de obra corresponde à 60%, com a respectiva alíquota de 3.5%.
Fornecimento de Materiais e Equipamentos (aquisição direta) | SG | Fornecimento de Materiais e Equipamentos (aquisição direta)-SG | - | - | - | F
Fornecimento de Materiais e Equipamentos (aquisição direta) | R | Fornecimento de Materiais e Equipamentos (aquisição direta)-R | - | - | - | F
Fornecimento de Materiais e Equipamentos (aquisição direta) | L | Fornecimento de Materiais e Equipamentos (aquisição direta)-L | - | - | - | F | Observações:
Fornecimento de Materiais e Equipamentos (aquisição direta) | BDI PAD | Fornecimento de Materiais e Equipamentos (aquisição direta)-BDI PAD | - | - | - | F
Estudos e Projetos, Planos e Gerenciamento e outros correlatos | K1 | Estudos e Projetos, Planos e Gerenciamento e outros correlatos-K1 | - | - | - | F
Estudos e Projetos, Planos e Gerenciamento e outros correlatos | K2 | Estudos e Projetos, Planos e Gerenciamento e outros correlatos-K2 | - | 20% | - | F | 0 | [5 empty] | 17 de julho de 2020
Estudos e Projetos, Planos e Gerenciamento e outros correlatos |  | Estudos e Projetos, Planos e Gerenciamento e outros correlatos- | - | - | - | F | Local | [5 empty] | Data
Estudos e Projetos, Planos e Gerenciamento e outros correlatos |  | Estudos e Projetos, Planos e Gerenciamento e outros correlatos- | - | - | - | F
Estudos e Projetos, Planos e Gerenciamento e outros correlatos | K3 | Estudos e Projetos, Planos e Gerenciamento e outros correlatos-K3 | - | 12% | - | F
Estudos e Projetos, Planos e Gerenciamento e outros correlatos | BDI PAD | Estudos e Projetos, Planos e Gerenciamento e outros correlatos-BDI PAD | - | - | - | F | Responsável Técnico
[6 empty] | F | Nome: | 0
[6 empty] | F | CREA/CAU: | 0
[6 empty] | F | ART/RRT: | 0
F
BDI 2
TIPO DE OBRA
(SELECIONAR)
[7 empty] | Itens | [7 empty] | Siglas | % Adotado | Situação | 1º Quartil | Médio | 3º Quartil
[7 empty] | Administração Central | [7 empty] | AC |  | - | #N/A | #N/A | #N/A
[7 empty] | Seguro e Garantia | [7 empty] | SG |  | - | #N/A | #N/A | #N/A
[7 empty] | Risco | [7 empty] | R |  | - | #N/A | #N/A | #N/A
[7 empty] | Despesas Financeiras | [7 empty] | DF |  | - | #N/A | #N/A | #N/A
[7 empty] | Lucro | [7 empty] | L |  | - | #N/A | #N/A | #N/A
[7 empty] | Tributos (impostos COFINS 3%, e PIS 0,65%) | [7 empty] | CP |  | - | 3.65% | 3.65% | 3.65%
[7 empty] | Tributos (ISS, variável de acordo com o município) | [7 empty] | ISS | 0% | - | 0% | 2.5% | 5%
[7 empty] | Tributos (Contribuição Previdenciária sobre a Receita Bruta - 0% ou 4,5% - Desoneração) | [7 empty] | CPRB | 0% | - | 0% | 4.5% | 4.5%
[7 empty] | BDI SEM desoneração (Fórmula Acórdão TCU) | [7 empty] | BDI PAD | 0% | #N/A | #N/A | #N/A | #N/A
[7 empty] | BDI COM desoneração | [7 empty] | BDI DES | 0%
[7 empty] | #N/A | #N/A
Os valores de BDI foram calculados com o emprego da fórmula:
[10 empty] | BDI = | (1+AC + S + R + G)*(1 + DF)*(1+L) |  |  | - 1
(1-CP-ISS-CRPB)
Declaro para os devidos fins que, conforme legislação tributária municipal, a base de cálculo deste tipo de obra corresponde à 60%, com a respectiva alíquota de 3.5%.
Declaro para os devidos fins que o regime de Contribuição Previdenciária sobre a Receita Bruta adotado para elaboração do orçamento foi SEM Desoneração, e que esta é a alternativa mais adequada para a Administração Pública.
Observações:
[7 empty] | 0 | [5 empty] | 2020-07-20
[7 empty] | Local | [5 empty] | Data
Responsável Técnico
[7 empty] | Nome: | 0
[7 empty] | CREA/CAU: | 0
[7 empty] | ART/RRT: | 0
BDI 3
TIPO DE OBRA
(SELECIONAR)
[7 empty] | Itens | [7 empty] | Siglas | % Adotado | Situação | 1º Quartil | Médio | 3º Quartil
[7 empty] | Administração Central | [7 empty] | AC |  | - | #N/A | #N/A | #N/A
[7 empty] | Seguro e Garantia | [7 empty] | SG |  | - | #N/A | #N/A | #N/A
[7 empty] | Risco | [7 empty] | R |  | - | #N/A | #N/A | #N/A
[7 empty] | Despesas Financeiras | [7 empty] | DF |  | - | #N/A | #N/A | #N/A
[7 empty] | Lucro | [7 empty] | L |  | - | #N/A | #N/A | #N/A
[7 empty] | Tributos (impostos COFINS 3%, e PIS 0,65%) | [7 empty] | CP |  | - | 3.65% | 3.65% | 3.65%
[7 empty] | Tributos (ISS, variável de acordo com o município) | [7 empty] | ISS | 0% | - | 0% | 2.5% | 5%
[7 empty] | Tributos (Contribuição Previdenciária sobre a Receita Bruta - 0% ou 4,5% - Desoneração) | [7 empty] | CPRB | 0% | - | 0% | 4.5% | 4.5%
[7 empty] | BDI SEM desoneração (Fórmula Acórdão TCU) | [7 empty] | BDI PAD | 0% | #N/A | #N/A | #N/A | #N/A
[7 empty] | BDI COM desoneração | [7 empty] | BDI DES | 0%
[7 empty] | #N/A | #N/A
Os valores de BDI foram calculados com o emprego da fórmula:
[10 empty] | BDI = | (1+AC + S + R + G)*(1 + DF)*(1+L) |  |  | - 1
(1-CP-ISS-CRPB)
Declaro para os devidos fins que, conforme legislação tributária municipal, a base de cálculo deste tipo de obra corresponde à 60%, com a respectiva alíquota de 3.5%.
Declaro para os devidos fins que o regime de Contribuição Previdenciária sobre a Receita Bruta adotado para elaboração do orçamento foi SEM Desoneração, e que esta é a alternativa mais adequada para a Administração Pública.
Observações:
[7 empty] | 0 | [5 empty] | 2020-07-20
[7 empty] | Local | [5 empty] | Data
Responsável Técnico
[7 empty] | Nome: | 0
[7 empty] | CREA/CAU: | 0
[7 empty] | ART/RRT: | 0
(SELECIONAR)
Construção e Reforma de Edifícios
Construção de Praças Urbanas, Rodovias, Ferrovias e recapeamento e pavimentação de vias urbanas
Construção de Redes de Abastecimento de Água, Coleta de Esgoto
Construção e Manutenção de Estações e Redes de Distribuição de Energia Elétrica
Obras Portuárias, Marítimas e Fluviais
Fornecimento de Materiais e Equipamentos (aquisição indireta - em conjunto com licitação de obras)
Fornecimento de Materiais e Equipamentos (aquisição direta)
Estudos e Projetos, Planos e Gerenciamento e outros correlatos
Note on I6: FILTRO: Após a conclusão do Orçamento, utilize o filtro nessa coluna com o valor "F" para ocultar linhas não utilizadas.

## PLANILHA ORÇAMENTÁRIA
PLANILHA ORÇAMENTÁRIA
ESTÂNCIA TURÍSTICA DE PARAGUAÇU PAULISTA - SP
Obra: Execução e Implantação da Estação de Tratamento de efluentes do Frigorífico/ abatedor de suínos/ ovinos
Local: Vila Tancredo Neves Cidade: Paraguaçu Paulista - SP
|  | UN | PROPOSTA - BDI 23,65% |  |  |  | CÓDIGO | FONTE SINAPI 02/2020
ITEM | DESCRIÇÃO DOS SERVIÇOS |  | QUANT. | P.U. s/ BDI | P.U. C/ BDI | TOTAL
1 | ADMINISTRAÇÃO LOCAL DA OBRA | -
1.2 | PLACA DE OBRA EM CHAPA DE ACO GALVANIZADO | m2 | 2 | 383.86 | 474.6429 | 949.29 | 74209/001 | SINAPI
| Sub total |  |  |  |  | 949.29
2 | MOBILIZAÇÃO E DESMOBILIZAÇÃO | - |  | 0
2.1 | MOBILIZAÇÃO | unid | 1 | 215.87 | 266.9233 | 266.92 | 002 | Composição
2.2 | DESMOBILIZAÇÃO | unid | 1 | 215.87 | 266.9233 | 266.92 | 003 | Composição
| Sub total |  |  |  |  | 533.84
3 | SERVIÇOS PRELIMINARES | - |  | 0
3.1 | LIMPEZA MECANIZADA DE CAMADA VEGETAL, VEGETAÇÃO E PEQUENAS ÁRVORES ÂMETRO DE TRONCO MENOR QUE 0,20 M), COM TRATOR DE ESTEIRAS | m2 | 2000 | 0.29 | 0.35858 | 717.17 | 98525 | SINAPI
| Sub total |  |  |  |  | 717.17
4 | PRÉ TRATAMENTO - GRADEAMENTO E TANQUE DE SANGRIA | -
4.1 | COLETORA EM INOX PERFURADA EM INOX 15x30cm - abertura 2 a 3mm (instalada no prédio do Frigorífico) NOX 430, CHAPA ESPESSURA 1MM, FURAÇÃO REDONDA 6MM. | unid | 10 | 92.3 | 114.129 | 1141.29 |  | Cotação
4.2 | TANQUE DE SANGRIA INOX AISI 304 X 1.0MM, SAÍDA DE ¾’’ NO CENTRO DO FUNDO CÔNICO, MÓVEL COM PÉ COM COERTURA- 95/100 x 75 x 90cm | unid | 2 | 2739.67 | 3387.602 | 6775.2 |  | Cotação
| Sub total |  |  |  |  | 7916.49
5 | TRATAMENTO PRIMÁRIO (PENEIRAS ESTÁTICAS) | -
5.1 | Peneira estática em poliester reforçado de fibra de vidro (PRFV) com tela de aço inoxidável AISI 304, malha de1,5mm, vazão de 50 l/s- linha vermelha, linha verde e repasse | unid | 3 | 17638.35 | 21809.8198 | 65429.46 |  | Cotação
5.2 | BASE DE INSTALAÇÃO DA PENEIRA | m3 | 1.8 | 1042.95 | 1289.6077 | 2321.29 | 004 | Composição
| Sub total |  |  |  |  | 67750.75
6 | LAGOA ANAERÓBICA (Pirâmede 23,00mx14,00mx4,50m) | -
6.1 | ESCAVAÇÃO VERTICAL A CÉU ABERTO, INCLUINDO CARGA, DESCARGA E TRANSPORTE, EM SOLO DE 1ª CATEGORIA COM ESCAVADEIRA HIDRÁULICA (CAÇAMBA: 0,8 M³ / 111 HP), FROTA DE 3 CAMINHÕES BASCULANTES DE 18 M³, DMT DE 1 KM E VELOCIDADE MÉDIA 15 KM/H. | m3 | 882 | 7.36 | 9.1006 | 8026.76 | 89907 | SINAPI
6.2 | REGULARIZAÇÃO E COMPACTAÇÃO DE SUBLEITO DE SOLO PREDOMINANTEMENTE ARGISOLO - taludes e fundo | m2 | 434 | 0.71 | 0.87792 | 381.02 | 100577 | SINAPI
6.3 | PERÍMETRO SUPERIOR - ALVENARIA DE EMBASAMENTO EM TIJOLOS CERAMICOS MACICOS 5X10X20CM, ASSENTADO COM ARGAMASSA TRACO 1:2:8 (CIMENTO, CAL E AREIA) - para fixação da Geomembrana | m3 | 5.92 | 601.31 | 743.5198 | 4401.64 | 95474 | SINAPI
6.4 | ESTACA BROCA DE CONCRETO, DIÃMETRO DE 20 CM, PROFUNDIDADE DE ATÉ 3 M ESCAVAÇÃO MANUAL COM TRADO CONCHA, NÃO ARMADA | m | 24 | 48.74 | 60.267 | 1446.41 | 98229 | SINAPI
6.5 | GEOMEMBRANA 0,8MM - PAINEL LONA GEOMEMBRANA PEAD 0,8 MM (800 MICRAS) | m2 | 477.4 | 15.08 | 18.6464 | 8901.8 | INTERNET | Cotação
| Sub total |  |  |  |  | 23157.63
7 | LAGOA FACULTATIVA (44,00mx21,00m) | -
7.1 | ESCAVAÇÃO VERTICAL A CÉU ABERTO, INCLUINDO CARGA, DESCARGA E TRANSPORTE, EM SOLO DE 1ª CATEGORIA COM ESCAVADEIRA HIDRÁULICA (CAÇAMBA: 0,8 M³ / 111 HP), FROTA DE 3 CAMINHÕES BASCULANTES DE 18 M³, DMT DE 1 KM E VELOCIDADE MÉDIA 15 KM/H. | m3 | 2241 | 7.36 | 9.1006 | 20394.53 | 83338 | SINAPI
7.2 | REGULARIZAÇÃO E COMPACTAÇÃO DE SUBLEITO DE SOLO PREDOMINANTEMENTE ARGISOLO - taludes e fundo | m2 | 1083.3 | 0.71 | 0.87792 | 951.05 | 100577 | SINAPI
7.3 | PERÍMETRO SUPERIOR - ALVENARIA DE EMBASAMENTO EM TIJOLOS CERAMICOS MACICOS 5X10X20CM, ASSENTADO COM ARGAMASSA TRACO 1:2:8 (CIMENTO, CAL E AREIA) - para fixação da Geomembrana | m3 | 10.4 | 601.31 | 743.5198 | 7732.61 | 95474 | SINAPI
7.4 | ESTACA BROCA DE CONCRETO, DIÃMETRO DE 20 CM, PROFUNDIDADE DE ATÉ 3 M ESCAVAÇÃO MANUAL COM TRADO CONCHA, NÃO ARMADA | m | 42 | 48.74 | 60.267 | 2531.21 | 98229 | SINAPI
7.5 | GEOMEMBRANA 0,8MM - PAINEL LONA GEOMEMBRANA PEAD 0,8 MM (800 MICRAS) | m2 | 1191.63 | 15.08 | 18.6464 | 22219.63 | INTERNET | Cotação
| Sub total |  |  |  |  | 53829.03
8 | LAGOA DE POLIMENTO (32,00mx10,00m) | -
8.1 | ESCAVAÇÃO VERTICAL A CÉU ABERTO, INCLUINDO CARGA, DESCARGA E TRANSPORTE, EM SOLO DE 1ª CATEGORIA COM ESCAVADEIRA HIDRÁULICA (CAÇAMBA: 0,8 M³ / 111 HP), FROTA DE 3 CAMINHÕES BASCULANTES DE 18 M³, DMT DE 1 KM E VELOCIDADE MÉDIA 15 KM/H. | m3 | 392.25 | 7.36 | 9.1006 | 3569.73 | 83338 | SINAPI
8.2 | REGULARIZAÇÃO E COMPACTAÇÃO DE SUBLEITO DE SOLO PREDOMINANTEMENTE ARGISOLO - taludes e fundo | m2 | 376.3 | 0.71 | 0.87792 | 330.36 | 100577 | SINAPI
8.3 | PERÍMETRO SUPERIOR - ALVENARIA DE EMBASAMENTO EM TIJOLOS CERAMICOS MACICOS 5X10X20CM, ASSENTADO COM ARGAMASSA TRACO 1:2:8 (CIMENTO, CAL E AREIA) - para fixação da Geomembrana | m3 | 6.72 | 601.31 | 743.5198 | 4996.45 | 95474 | SINAPI
8.4 | ESTACA BROCA DE CONCRETO, DIÃMETRO DE 20 CM, PROFUNDIDADE DE ATÉ 3 M ESCAVAÇÃO MANUAL COM TRADO CONCHA, NÃO ARMADA | m | 28 | 48.74 | 60.267 | 1687.48 | 98229 | SINAPI
8.5 | GEOMEMBRANA 0,8MM - PAINEL LONA GEOMEMBRANA PEAD 0,8 MM (800 MICRAS) | m2 | 413.93 | 15.08 | 18.6464 | 7718.31 | INTERNET | Cotação
| Sub total |  |  |  |  | 18302.33
9 | TUBULAÇÃO EM PVC
9.1 | ESCAVAÇÃO MECANIZADA DE VALA COM PROF. ATÉ 1,5 M (MÉDIA ENTRE MONTANTEE JUSANTE/UMA COMPOSIÇÃO POR TRECHO), COM ESCAVADEIRA HIDRÁULICA (0,8 M3), LARG. DE 1,5 M A 2,5 M, EM SOLO DE 1A CATEGORIA, EM LOCAIS COM A LTO NÍVEL DE INTERFERÊNCIA. | m3 | 151.75 | 7.61 | 9.4098 | 1427.93 | 90082 | SINAPI
9.2 | ATERRO MANUAL DE VALAS COM SOLO ARGILO-ARENOSO E COMPACTAÇÃO MECANIZADA | m3 | 109.26 | 38.25 | 47.2961 | 5167.57 | 94319 | SINAPI
9.3 | Tubo PVC rígido, tipo Coletor Esgoto, junta elástica, DN= 150 mm, inclusive conexões | m | 607 | 43.76 | 54.1092 | 32844.31 | 90701 | CPOS -178
| Sub total |  |  |  |  | 39439.81
10 | CALHA PARSHALL
10.1 | Medidor de vazão tipo calha Parshall com garganta W=3" | unid | 12 | 1082.71 | 1338.7709 | 16065.25 | CPOS | 67.02.160
10.2 | CAIXA DE INSPEÇÃO EM CONCRETO PRÉ-MOLDADO DN 60CM COM TAMPA H= 60CM FORNECIMENTO E INSTALACAO | unid | 12 | 197.55 | 244.2706 | 2931.25 | 74166/001 | SINAPI
10.3 | BASE DE INSTALAÇÃO DA CALHA PARSHALL | m3 | 4.8 | 1042.95 | 1289.6077 | 6190.12 | 04 | Composição
14 | ALAMBRADO
Fundação - Mureta para fixação do alambrado h=0,30m total
14.1 | Locação para muros, cercas e alambrado | m |  | 0.86 | 1.032 | 0 | 02.10.50 | CPOS/174
14.2 | Broca em concreto armado diâmetro de 20 cm - completa | m |  | 47.8 | 57.36 | 0 | 12.01.02 | CPOS/174
14.3 | Brocas - Armadura em barra de aço CA-50 (A ou B) fyk = 500 Mpa | kg |  | 6.68 | 8.016 | 0 | 10.01.040 | CPOS/174
| Baldrame |  |  |  | 0
14.4 | Escavação manual de vala em material de 1ª categoria, até 1,50m | m³ |  | 38.97 | 46.764 | 0 | 06.02.020 | CPOS/174
14.5 | Lastro de pedra britada e=3,0cm | m³ |  |  | 0 | 0 | 111804 | CPOS/174
14.6 | Forma em madeira comum para fundação | m² |  | 59.88 | 71.856 | 0 | 96542 | SINAPI NOV/2018
14.7 | ARMAÇÃO AÇO CA-50, DIAM.6,3 (1/4) À 12,5MM(1/2) - FORNECIMENTO / CORTE (PERDA DE 10%) / DOBRA / COLOCAÇÃO | kg |  | 7.69 | 9.228 | 0 | 92919 | SINAPI NOV/2018
14.8 | CONCRETO USINADO BOMBEADO FCK=25MPA, INCLUSIVE COLOCAÇÃO, ESPALHAMENTO E ACABAMENTO | m³ |  | 368.91 | 442.692 | 0 | 92727 | SINAPI NOV/2018
14.9 | ATERRO MANUAL DE VALAS COM AREIA PARA ATERRO E COMPACTAÇÃO MECANIZADA.AF_05/2016 | m³ |  | 84.05 | 100.86 | 0 | 94342 | SINAPI NOV/2018
| Fechamento |  |  |  | 0
14.10 | Locação para muros, cercas e alambrados | m |  | 0.86 | 1.032 | 0 | 02.10.050 | CPOS/174
14.11 | Alambrado em tela de aço galvanizado de 2´, montantes metálicos retos | m2 |  | 109.49 | 131.388 | 0 | 34.05.270 | CPOS/174
| Portões |  |  |  | 0 |  |  | SINAPI NOV/2018
14.12 | MONTAGEM E DESMONTAGEM DE FÔRMA DE PILARES RETANGULARES E ESTRUTURAS | m² |  | 50.05 | 60.06 | 0 | 92422 | SINAPI NOV/2018
14.13 | ARMAÇÃO AÇO CA-50, DIAM.6,3 (1/4) À 12,5MM(1/2) - FORNECIMENTO / CORTE (PERDA DE 10%) / DOBRA / COLOCAÇÃO | kg |  | 7.69 | 9.228 | 0 | 92919 | SINAPI NOV/2018
14.14 | CONCRETO FCK = 20MPA, TRAÇO 1:2,7:3 (CIMENTO/ AREIA MÉDIA/ BRITA 1) | m³ |  | 282.45 | 338.94 | 0 | 94964 | SINAPI NOV/2018
14.15 | Lançamento e adensamento de concreto ou massa em fundação | m³ |  | 109.56 | 131.472 | 0 | 11.16.04 | CPOS/174
14.16 | Portão em tela de arame galvanizado nº12, malha 2", e moldura com tubos de aço, com duas folhas de abrir, incluso ferragens | m² |  | 742.66 | 891.192 | 0 | 74238/002 | SINAPI NOV/2018
| Subtotal |  |  | Sub total |  | 0
| Sub total |  |  |  |  | 25186.62
15 | PASSEIO PÚBLICO E RAMPAS
15.1 | Demolição manual de concreto simples - 100,00mx2,00mx0,07m | m3 |  | 142.89 | 171.468 | 0 | 03.01.020 | CPOS/174
15.2 | LIMPEZA MANUAL DO TERRENO (C/ RASPAGEM SUPERFICIAL | m² |  | 4.4 | 5.28 | 0 | 73948/016 | SINAPI NOV/2018
15.3 | Preparo manual de terreno sem raspagem superficial | m² |  | 7.05 | 8.46 | 0 | 85422 | SINAPI NOV/2018
15.4 | Lastro de brita e=3cm, fundo de vala | m³ |  | 107.37 | 128.844 | 0 | 11.18.040 | CPOS/174
15.5 | CONCRETO FCK = 20MPA, TRAÇO 1:2,7:3 (CIMENTO/ AREIA MÉDIA/ BRITA 1) | m³ |  | 282.45 | 338.94 | 0 | 94964 | SINAPI NOV/2018
15.6 | Lançamento, espalhamento e adensamento de concreto ou massa em lastro e/ou enchimento | m³ |  | 54.78 | 65.736 | 0 | 11.16.020 | CPOS/174
15.7 | Nivelamento de piso em concreto com acabadora de superfície | m² |  | 18.11 | 21.732 | 0 | 11.16.220 | CPOS/174
15.8 | Corte de junta de dilatação, com serra de disco diamantado para pisos | m |  | 11.05 | 13.26 | 0 | 11.20.050 | CPOS/174
15.9 | Piso em ladrilho hidráulico podotátil várias cores 25 x 25 x 2,5 cm, assentado com argamassa mista | m² |  | 97.8 | 117.36 | 0 | 30.04.030 | CPOS/174
|  |  |  | Sub total |  | 0
16 | PROJETOS
16.1 | Projeto executivo de climatização em formato A1 | unid |  | 1320.76 | 1584.912 | 0 | 01.17.151 | CPOS/174
16.2 | Projeto executivo de bombeiro em formato A1 | unid |  | 1320.76 | 1584.912 | 0 | 01.17.151 | CPOS/174
|  |  |  | Sub total |  | 0
[5 empty] | TOTAL | 237782.96
Paraguaçu Paulista,17 de julho de 2020
Joaquim Carlos Cambraia
Engº civil CRA 0600278645
ART nº 287230200388298

## Cronograma
CRONOGRAMA FÍSICO-FINANCEIRO
ESTÂNCIA TURÍSTICA DE PARAGUAÇU PAULISTA - SP
Obra: Execução e Implantação da Estação de Tratamento de efluentes do Frigorífico/ abatedor de suínos/ ovinos
Local: Vila Tancredo Neves
Cidade: Paraguaçu Paulista - SP
ITEM | DESCRIÇÃO DOS SERVIÇOS |  | QUANT. | P.U. s/ BDI | P.U. C/ BDI | TOTAL | 1º MÊS | 2º MÊS | 3º MÊS
1 | ADMINISTRAÇÃO LOCAL DA OBRA | % |  |  |  |  | 100%
| Sub total | R$ |  |  |  | 949.29 | 949.29
2 | MOBILIZAÇÃO E DESMOBILIZAÇÃO | % |  |  |  |  | 50% |  | 100%
| Sub total | R$ |  |  |  | 533.84 | 266.92 |  | 266.92
3 | SERVIÇOS PRELIMINARES | % |  |  |  |  | 100%
| Sub total | R$ |  |  |  | 717.17 | 717.17
4 | PRÉ TRATAMENTO - GRADEAMENTO E TANQUE DE SANGRIA | % |  |  |  |  | 100%
| Sub total | R$ |  |  |  | 7916.49 | 7916.49
5 | TRATAMENTO PRIMÁRIO (PENEIRAS ESTÁTICAS) | % |  |  |  |  | 100%
| Sub total | R$ |  |  |  | 67750.75 | 67750.75
6 | LAGOA ANAERÓBICA (Pirâmede 23,00mx14,00mx4,50m) | %
| Sub total | R$ |  |  |  | 23157.63 |  | 23157.63 | 0
7 | LAGOA FACULTATIVA (44,00mx21,00m) | %
| Sub total | R$ |  |  |  | 53829.03 |  | 53829.03 | 0
8 | LAGOA DE POLIMENTO (32,00mx10,00m) | % | [5 empty] | 100%
6.1 | Retirada de esquadria em vidro - Remoção porta existente 1,80x2,10 | % | 3.78 | 28.8 | 36.4694
6.2 | Entrada - 2 PORTAS DE CORRER DE VIDRO TEMPERADO 10mm , 0,9X2,10M, DE ABRIR ESPESSURA 10MM, INCLUSIVE ACESSORIOS | m2 | 3.78 | 737.04 | 933.3138
6.3 | Retirada de esquadria em vidro - remoção vidro 8mm - 3,36x6 | R% | 20.16 | 28.8 | 36.4694
6.4 | VIDRO TEMPERADO INCOLOR, ESPESSURA 8MM, FORNECIMENTO E INSTALACAO, INCLUSIVE MASSA PARA VEDACAO | % | 20.16 | 231.08 | 292.6166
| Sub total | R$ |  |  |  | 18302.33 |  | 18302.33
9 | TUBULAÇÃO EM PVC | % | [6 empty] | 100%
| Sub total | R$ |  |  |  | 39439.81 |  |  | 39439.81
10 | CALHA PARSHALL | % | [6 empty] | 100%
7.1 | Tomadas computadores - PONTO DE TOMADA RESIDENCIAL INCLUINDO TOMADA 10A/250V, CAIXA ELÉTRICA ELETRODUTO, CABO, RASGO, QUEBRA E CHUMBAMENTO | R$ | 15 | 335.79 | 425.2109
7.2 | PONTO PARA INSTALAÇÃO DE TELEFONIA | unid | 10 | 135.79 | 171.9509
| Sub total | R$ |  |  |  | 25186.62 |  |  | 25186.62
16.1 | Projeto executivo de climatização em formato A1 | unid | 1 | 1320.76 | 1672.4784 | 1672.4784 | 01.17.151 | CPOS/174 | CPOS/174
16.2 | Projeto executivo de bombeiro em formato A1 | unid | 1 | 1320.76 | 1672.4784 | 1672.4784 | 01.17.151 | CPOS/174 | CPOS/174
| Total | % |  |  |  | 100% | 32.64% | 40.07% | 27.29%
| Total | R$ |  |  | TOTAL | 237782.96 | 77600.62 | 95288.99 | 64893.35
| Paraguaçu Paulista, 17 de julho de 2020 |  | Joaquim Carlos Cambraia
Joaquim Carlos Cambraia
Engº civil CREA 0600278645
ART nº 287230200388298

## Memorial calculo
MEMORIAL DE CALCULO
ESTÂNCIA TURÍSTICA DE PARAGUAÇU PAULISTA - SP
Obra: Execução e Implantação da Estação de Tratamento de efluentes do Frigorífico/ abatedor de suínos/ ovinos
Local: Vila Tancredo Neves - Cidade: Paraguaçu Paulista - SP
ITEM | DESCRIÇÃO DOS SERVIÇOS | UNID | QUANT. | MEMORIAL
1 | ADMINISTRAÇÃO LOCAL DA OBRA | -
1.1 | PLACA DE OBRA EM CHAPA DE ACO GALVANIZADO | m2 | 2 | Largura: 2,00m*Altura: 1,00m=2,00m2
2 | MOBILIZAÇÃO E DESMOBILIZAÇÃO | -
2.1 | MOBILIZAÇÃO | unid | 1 | ► Considerações para a composição própria: ● Distância adotada: 30,00Km (Sede / Paraguaçlu Pta ● Velocidade adotada: 80 Km/h. ● Tempo de ida: 0,375 h. ● Tempo de Carga/descarga adotado: 0,5 h. ● Tempo de viagem para os equipamentos transportados (tempo de ida + tempo de carga/descarga): 0,875 h. ● Número de viagens: 06 un. ● Tempo de viagem para o caminhão prancha ([tempo de ida + tempo de carga/descarga + tempo de volta] x n° de viagens): 7,65 h.
2.2 | DESMOBILIZAÇÃO | unid | 1 | Idem Mobilização
3 | SERVIÇOS PRELIMINARES | -
3.1 | LIMPEZA MECANIZADA DE CAMADA VEGETAL | m2 | 2000 | (30,00m+50,00m)/2*40,00m + 15,00m*5,00m +35.00m*15,00m = 2.000,00m2
4 | PRÉ TRATAMENTO - GRADEAMENTO E TANQUE DE SANGRIA | -
4.1 | COLETORA EM INOX PERFURADA EM INOX 15x30cm - abertura 2 a 3mm (instalada no prédio do Frigorífico) NOX 430, CHAPA ESPESSURA 1MM, FURAÇÃO REDONDA 6MM. | unid | 10 | 01 na linha vermelha + 01 na linha verde + 01 na repasse
4.2 | TANQUE DE SANGRIA INOX AISI 304 X 1.0MM, SAÍDA DE ¾’’ NO CENTRO DO FUNDO CÔNICO, MÓVEL COM PÉ COM COERTURA- 95/100 x 75 x 90cm | unid | 2 | 01 unid linha vermelha + 01 unid linha verde
5 | TRATAMENTO PRIMÁRIO (PENEIRAS ESTÁTICAS) | -
5.1 | Peneira estática em poliester reforçado de fibra de vidro (PRFV) com tela de aço inoxidável AISI 304, malha de1,5mm, vazão de 50 l/s- linha vermelha, linha verde e repasse | unid | 3 | 01 na linha vermelha + 0 1na linha verde + 01 no repasse
5.2 | BASE DE INSTALAÇÃO DA PENEIRA | m3 | 1.8 | concreto - 2,00m*1,50m*0,20m*3peneiras
6 | LAGOA ANAERÓBICA (Pirâmede 23,00mx14,00mx4,50m) | -
6.1 | ESCAVAÇÃO VERTICAL A CÉU ABERTO, INCLUINDO CARGA, DESCARGA E TRANSPORTE, EM SOLO DE 1ª CATEGORIA COM ESCAVADEIRA HIDRÁULICA (CAÇAMBA: 0,8 M³ / 111 HP), FROTA DE 3 CAMINHÕES BASCULANTES DE 18 M³, DMT DE 1 KM E VELOCIDADE MÉDIA 15 KM/H. | m3 | 882 | Pirâmede: (Area superior 23,00m*14,00m+Área inferior 14,00m*5,00m)/2*4,50m= 882,00m3
6.2 | REGULARIZAÇÃO E COMPACTAÇÃO DE SUBLEITO (fundo e taludes) | m2 | 434 | Área de regularização e compactação: laerais 2*(23,00m+14,00m)/2* talude 6,50m + 2*(5,00m+14,00m)/2*talude 6,50m+ fundo 5,00m*14,00m = 434,00m2
6.3 | PERÍMETRO SUPERIOR - ALVENARIA DE EMBASAMENTO EM TIJOLOS CERAMICOS MACICOS 5X10X20CM, ASSENTADO COM ARGAMASSA TRACO 1:2:8 (CIMENTO, | m3 | 5.92 | Perímetro superior: 2*(23,00m+14,00m)*0,20m*0,40m
6.4 | ESTACA BROCA DE CONCRETO, DIÃMETRO DE 25 CM, PROFUNDIDADE DE ATÉ 3 M ESCAVAÇÃO MANUAL COM TRADO CONCHA, NÃO ARMADA - Prof, 1,00m | m | 24 | 2*(23,00m+14,00m)/3,00m = 24 unid
6.5 | GEOMEMBRANA 0,8MM - PAINEL LONA GEOMEMBRANA PEAD 0,8 MM (800 MICRAS) | m2 | 477.4 | Área de revestimento: laerais 2*(23,00m+14,00m)/2* talude 6,50m + 2*(5,00m+14,00m)/2*talude 6,50m+ fundo 5,00m*14,00m = 434,00m2+10% (folga) = 477,40m2
7 | LAGOA FACULTATIVA (44,00mx21,00m) | -
7.1 | ESCAVAÇÃO VERTICAL A CÉU ABERTO, INCLUINDO CARGA, DESCARGA E TRANSPORTE, EM SOLO DE 1ª CATEGORIA COM ESCAVADEIRA HIDRÁULICA (CAÇAMBA: 0,8 M³ / 111 HP), FROTA DE 3 CAMINHÕES BASCULANTES DE 18 M³, DMT DE 1 KM E VELOCIDADE MÉDIA 15 KM/H. | m3 | 2241 | Pirâmede: (Area superior 44,00m*21,00m+Área inferior 38,00m*15,00m)/2*3,00m = 2.241,00m3
7.2 | REGULARIZAÇÃO E COMPACTAÇÃO DE SUBLEITO (fundo e taludes) | m2 | 1083.3 | Área de regularização e compactação: laerais 2*(44,00m+38,00m)/2* talude 4,35m + 2*(21,00m+15,00m)/2*talude 4,35m+ fundo 38,00m*15,00m = 1.083,30m2
7.3 | PERÍMETRO SUPERIOR - ALVENARIA DE EMBASAMENTO EM TIJOLOS CERAMICOS MACICOS 5X10X20CM, ASSENTADO COM ARGAMASSA TRACO 1:2:8 (CIMENTO, | m3 | 10.4 | Pèrímetro superior: 2*(44,00m+21,00m)*0,20m*0,40m=10,40m3
7.4 | ESTACA BROCA DE CONCRETO, DIÃMETRO DE 25 CM, PROFUNDIDADE DE ATÉ 3 M ESCAVAÇÃO MANUAL COM TRADO CONCHA, NÃO ARMADA - Prof, 1,00m | m | 42 | 2*(44,00m+21,00m)/3,00m = 42 unid
7.5 | GEOMEMBRANA 0,8MM - PAINEL LONA GEOMEMBRANA PEAD 0,8 MM (800 MICRAS) | m2 | 1191.63 | Área de revestimento: laerais 2*(44,00m+38,00m)/2* talude 4,35m + 2*(21,00m+15,00m)/2*talude 4,35m+ fundo 38,00m*15,00m = 1.083,30m2 + 10% = 1,191,63m2
8 | LAGOA DE POLIMENTO (32,00mx10,00m) | -
8.1 | ESCAVAÇÃO VERTICAL A CÉU ABERTO, INCLUINDO CARGA, DESCARGA E TRANSPORTE, EM SOLO DE 1ª CATEGORIA COM ESCAVADEIRA HIDRÁULICA (CAÇAMBA: 0,8 M³ / 111 HP), FROTA DE 3 CAMINHÕES BASCULANTES DE 18 M³, DMT DE 1 KM E VELOCIDADE MÉDIA 15 KM/H. | m3 | 392.25 | Pirâmede: (Area superior 32,00m*10,00m+Área inferior 29,00m*7,00m)/2*1,50m= 156,90m3
8.2 | REGULARIZAÇÃO E COMPACTAÇÃO DE SUBLEITO (fundo e taludes) | m2 | 376.3 | Área de reularização e compactação: laerais 2*(32,00m+29,00m)/2* talude 2,20m + 2*(10,00m+7,00m)/2*talude 2,30m+ fundo 29,00m*7,00m = 376,30m2 413,93m2
8.3 | PERÍMETRO SUPERIOR - ALVENARIA DE EMBASAMENTO EM TIJOLOS CERAMICOS MACICOS 5X10X20CM, ASSENTADO COM ARGAMASSA TRACO 1:2:8 (CIMENTO, | m3 | 6.72 | Pèrímetro superior: 2*(32,00m+10,00m)*0,20m*0,40m=6,72m3
8.4 | ESTACA BROCA DE CONCRETO, DIÃMETRO DE 25 CM, PROFUNDIDADE DE ATÉ 3 M ESCAVAÇÃO MANUAL COM TRADO CONCHA, NÃO ARMADA - Prof, 1,00m | m | 28 | 2*(32,00m+10,00m)/3,00m = 28 unid
8.5 | GEOMEMBRANA 0,8MM - PAINEL LONA GEOMEMBRANA PEAD 0,8 MM (800 MICRAS) | m2 | 413.93 | Área de revestimento: laerais 2*(32,00m+29,00m)/2* talude 2,20m + 2*(10,00m+7,00m)/2*talude 2,30m+ fundo 29,00m*7,00m = 376,30m2 + 10% = 413,93m2
9 | TUBULAÇÃO EM PVC
9.1 | ESCAVAÇÃO MECANIZADA DE VALA COM PROF. ATÉ 1,5 M (MÉDIA ENTRE MONTANTEE JUSANTE/UMA COMPOSIÇÃO POR TRECHO), COM ESCAVADEIRA HIDRÁULICA (0,8 M3), LARG. DE 1,5 M A 2,5 M, EM SOLO DE 1A CATEGORIA, EM LOCAIS COM A LTO NÍVEL DE INTERFERÊNCIA. | m3 | 151.75 | 607,00,00mx0,50m*0,50m= 151,75
9.2 | ATERRO MANUAL DE VALAS COM SOLO ARGILO-ARENOSO E COMPACTAÇÃO MECANIZADA | m3 | 109.26 | 607,00,00mx0,50m*0,50m= 151,75-tubo 42,49m3=109,26m3
9.3 | Tubo PVC rígido, tipo Coletor Esgoto, junta elástica, DN= 150 mm, inclusive conexões | m | 607 | ligações12,00m+3,00m+17,00m + entradas e saidas: 6x10,00m + lançamento lagoa 1 3*5,00m + lançamento final: 500,00m = 607,00m
10 | CALHA PARSHALL
10.1 | Medidor de vazão tipo calha Parshall com garganta W=3" | unid | 12 | calhas: 4unid* 3 lagoas = 12unid
10.2 | CAIXA DE INSPEÇÃO EM CONCRETO PRÉ-MOLDADO DN 60CM COM TAMPA H= 60CM FORNECIMENTO E INSTALACAO | unid | 12 | caixa inspeção: 4unid* 3 lagoas = 12unid
10.3 | BASE DE INSTALAÇÃO DA CALHA PARSHALL | m3 | 4.8 | base : 4unid* 3 lagoas * 2,00m*1,00m*0,20m =
| Paraguaçu Paulista,17 de julho de 2020 |  |  | Joaquim Carlos Cambraia
Engº civil CRA 0600278645
ART nº 287230200388298

## Modelo plailha
Timbre da empresa
PLANILHA ORÇAMENTÁRIA
ESTÂNCIA TURÍSTICA DE PARAGUAÇU PAULISTA - SP
Obra: Execução e Implantação da Estação de Tratamento de efluentes do Frigorífico/ abatedor de suínos/ ovinos
Local: Vila Tancredo Neves Cidade: Paraguaçu Paulista - SP
|  | UNID | PROPOSTA - BDI 23,65%
ITEM | DESCRIÇÃO DOS SERVIÇOS |  | QUANT. | P.U. s/ BDI | P.U. C/ BDI | TOTAL
1 | ADMINISTRAÇÃO LOCAL DA OBRA | -
1.2 | PLACA DE OBRA EM CHAPA DE ACO GALVANIZADO | m2 | 2 |  | 0 | 0
| Sub total |  |  |  |  | 0
2 | MOBILIZAÇÃO E DESMOBILIZAÇÃO | -
2.1 | MOBILIZAÇÃO | unid | 1 |  | 0 | 0
2.2 | DESMOBILIZAÇÃO | unid | 1 |  | 0 | 0
| Sub total |  |  |  |  | 0
3 | SERVIÇOS PRELIMINARES | -
3.1 | LIMPEZA MECANIZADA DE CAMADA VEGETAL, VEGETAÇÃO E PEQUENAS ÁRVORES ÂMETRO DE TRONCO MENOR QUE 0,20 M), COM TRATOR DE ESTEIRAS | m2 | 2000 |  | 0 | 0
| Sub total |  |  |  |  | 0
4 | PRÉ TRATAMENTO - GRADEAMENTO E TANQUE DE SANGRIA | -
4.1 | COLETORA EM INOX PERFURADA EM INOX 15x30cm - abertura 2 a 3mm (instalada no prédio do Frigorífico) NOX 430, CHAPA ESPESSURA 1MM, FURAÇÃO REDONDA 6MM. | unid | 10 |  | 0 | 0
4.2 | TANQUE DE SANGRIA INOX AISI 304 X 1.0MM, SAÍDA DE ¾’’ NO CENTRO DO FUNDO CÔNICO, MÓVEL COM PÉ COM COERTURA- 95/100 x 75 x 90cm | unid | 2 |  | 0 | 0
| Sub total |  |  |  |  | 0
5 | TRATAMENTO PRIMÁRIO (PENEIRAS ESTÁTICAS) | -
5.1 | Peneira estática em poliester reforçado de fibra de vidro (PRFV) com tela de aço inoxidável AISI 304, malha de1,5mm, vazão de 50 l/s- linha vermelha, linha verde e repasse | unid | 3 |  | 0 | 0
5.2 | BASE DE INSTALAÇÃO DA PENEIRA | m3 | 1.8 |  | 0 | 0
| Sub total |  |  |  |  | 0
6 | LAGOA ANAERÓBICA (Pirâmede 23,00mx14,00mx4,50m) | -
6.1 | ESCAVAÇÃO VERTICAL A CÉU ABERTO, INCLUINDO CARGA, DESCARGA E TRANSPORTE, EM SOLO DE 1ª CATEGORIA COM ESCAVADEIRA HIDRÁULICA (CAÇAMBA: 0,8 M³ / 111 HP), FROTA DE 3 CAMINHÕES BASCULANTES DE 18 M³, DMT DE 1 KM E VELOCIDADE MÉDIA 15 KM/H. | m3 | 882 |  | 0 | 0
6.2 | REGULARIZAÇÃO E COMPACTAÇÃO DE SUBLEITO DE SOLO PREDOMINANTEMENTE ARGISOLO - taludes e fundo | m2 | 434 |  | 0 | 0
6.3 | PERÍMETRO SUPERIOR - ALVENARIA DE EMBASAMENTO EM TIJOLOS CERAMICOS MACICOS 5X10X20CM, ASSENTADO COM ARGAMASSA TRACO 1:2:8 (CIMENTO, CAL E AREIA) - para fixação da Geomembrana | m3 | 5.92 |  | 0 | 0
6.4 | ESTACA BROCA DE CONCRETO, DIÃMETRO DE 20 CM, PROFUNDIDADE DE ATÉ 3 M ESCAVAÇÃO MANUAL COM TRADO CONCHA, NÃO ARMADA | m | 24 |  | 0 | 0
6.5 | GEOMEMBRANA 0,8MM - PAINEL LONA GEOMEMBRANA PEAD 0,8 MM (800 MICRAS) | m2 | 477.4 |  | 0 | 0
| Sub total |  |  |  |  | 0
7 | LAGOA FACULTATIVA (44,00mx21,00m) | -
7.1 | ESCAVAÇÃO VERTICAL A CÉU ABERTO, INCLUINDO CARGA, DESCARGA E TRANSPORTE, EM SOLO DE 1ª CATEGORIA COM ESCAVADEIRA HIDRÁULICA (CAÇAMBA: 0,8 M³ / 111 HP), FROTA DE 3 CAMINHÕES BASCULANTES DE 18 M³, DMT DE 1 KM E VELOCIDADE MÉDIA 15 KM/H. | m3 | 2241 |  | 0 | 0
7.2 | REGULARIZAÇÃO E COMPACTAÇÃO DE SUBLEITO DE SOLO PREDOMINANTEMENTE ARGISOLO - taludes e fundo | m2 | 1083.3 |  | 0 | 0
7.3 | PERÍMETRO SUPERIOR - ALVENARIA DE EMBASAMENTO EM TIJOLOS CERAMICOS MACICOS 5X10X20CM, ASSENTADO COM ARGAMASSA TRACO 1:2:8 (CIMENTO, CAL E AREIA) - para fixação da Geomembrana | m3 | 10.4 |  | 0 | 0
7.4 | ESTACA BROCA DE CONCRETO, DIÃMETRO DE 20 CM, PROFUNDIDADE DE ATÉ 3 M ESCAVAÇÃO MANUAL COM TRADO CONCHA, NÃO ARMADA | m | 42 |  | 0 | 0
7.5 | GEOMEMBRANA 0,8MM - PAINEL LONA GEOMEMBRANA PEAD 0,8 MM (800 MICRAS) | m2 | 1191.63 |  | 0 | 0
| Sub total |  |  |  |  | 0
8 | LAGOA DE POLIMENTO (32,00mx10,00m) | -
8.1 | ESCAVAÇÃO VERTICAL A CÉU ABERTO, INCLUINDO CARGA, DESCARGA E TRANSPORTE, EM SOLO DE 1ª CATEGORIA COM ESCAVADEIRA HIDRÁULICA (CAÇAMBA: 0,8 M³ / 111 HP), FROTA DE 3 CAMINHÕES BASCULANTES DE 18 M³, DMT DE 1 KM E VELOCIDADE MÉDIA 15 KM/H. | m3 | 392.25 |  | 0 | 0
8.2 | REGULARIZAÇÃO E COMPACTAÇÃO DE SUBLEITO DE SOLO PREDOMINANTEMENTE ARGISOLO - taludes e fundo | m2 | 376.3 |  | 0 | 0
8.3 | PERÍMETRO SUPERIOR - ALVENARIA DE EMBASAMENTO EM TIJOLOS CERAMICOS MACICOS 5X10X20CM, ASSENTADO COM ARGAMASSA TRACO 1:2:8 (CIMENTO, CAL E AREIA) - para fixação da Geomembrana | m3 | 6.72 |  | 0 | 0
8.4 | ESTACA BROCA DE CONCRETO, DIÃMETRO DE 20 CM, PROFUNDIDADE DE ATÉ 3 M ESCAVAÇÃO MANUAL COM TRADO CONCHA, NÃO ARMADA | m | 28 |  | 0 | 0
8.5 | GEOMEMBRANA 0,8MM - PAINEL LONA GEOMEMBRANA PEAD 0,8 MM (800 MICRAS) | m2 | 413.93 |  | 0 | 0
| Sub total |  |  |  |  | 0
9 | TUBULAÇÃO EM PVC
9.1 | ESCAVAÇÃO MECANIZADA DE VALA COM PROF. ATÉ 1,5 M (MÉDIA ENTRE MONTANTEE JUSANTE/UMA COMPOSIÇÃO POR TRECHO), COM ESCAVADEIRA HIDRÁULICA (0,8 M3), LARG. DE 1,5 M A 2,5 M, EM SOLO DE 1A CATEGORIA, EM LOCAIS COM A LTO NÍVEL DE INTERFERÊNCIA. | m3 | 151.75 |  | 0 | 0
9.2 | ATERRO MANUAL DE VALAS COM SOLO ARGILO-ARENOSO E COMPACTAÇÃO MECANIZADA | m3 | 109.26 |  | 0 | 0
9.3 | Tubo PVC rígido, tipo Coletor Esgoto, junta elástica, DN= 150 mm, inclusive conexões | m | 607 |  | 0 | 0
| Sub total |  |  |  |  | 0
10 | CALHA PARSHALL
10.1 | Medidor de vazão tipo calha Parshall com garganta W=3" | unid | 12 |  | 0 | 0
10.2 | CAIXA DE INSPEÇÃO EM CONCRETO PRÉ-MOLDADO DN 60CM COM TAMPA H= 60CM FORNECIMENTO E INSTALACAO | unid | 12 |  | 0 | 0
10.3 | BASE DE INSTALAÇÃO DA CALHA PARSHALL | m3 | 4.8 |  | 0 | 0
14 | ALAMBRADO
Fundação - Mureta para fixação do alambrado h=0,30m total
14.1 | Locação para muros, cercas e alambrado | m |  | 0.86 | 1.032 | 0
14.2 | Broca em concreto armado diâmetro de 20 cm - completa | m |  | 47.8 | 57.36 | 0
14.3 | Brocas - Armadura em barra de aço CA-50 (A ou B) fyk = 500 Mpa | kg |  | 6.68 | 8.016 | 0
| Baldrame |  |  |  | 0
14.4 | Escavação manual de vala em material de 1ª categoria, até 1,50m | m³ |  | 38.97 | 46.764 | 0
14.5 | Lastro de pedra britada e=3,0cm | m³ |  |  | 0 | 0
14.6 | Forma em madeira comum para fundação | m² |  | 59.88 | 71.856 | 0
14.7 | ARMAÇÃO AÇO CA-50, DIAM.6,3 (1/4) À 12,5MM(1/2) - FORNECIMENTO / CORTE (PERDA DE 10%) / DOBRA / COLOCAÇÃO | kg |  | 7.69 | 9.228 | 0
14.8 | CONCRETO USINADO BOMBEADO FCK=25MPA, INCLUSIVE COLOCAÇÃO, ESPALHAMENTO E ACABAMENTO | m³ |  | 368.91 | 442.692 | 0
14.9 | ATERRO MANUAL DE VALAS COM AREIA PARA ATERRO E COMPACTAÇÃO MECANIZADA.AF_05/2016 | m³ |  | 84.05 | 100.86 | 0
| Fechamento |  |  |  | 0
14.10 | Locação para muros, cercas e alambrados | m |  | 0.86 | 1.032 | 0
14.11 | Alambrado em tela de aço galvanizado de 2´, montantes metálicos retos | m2 |  | 109.49 | 131.388 | 0
| Portões |  |  |  | 0
14.12 | MONTAGEM E DESMONTAGEM DE FÔRMA DE PILARES RETANGULARES E ESTRUTURAS | m² |  | 50.05 | 60.06 | 0
14.13 | ARMAÇÃO AÇO CA-50, DIAM.6,3 (1/4) À 12,5MM(1/2) - FORNECIMENTO / CORTE (PERDA DE 10%) / DOBRA / COLOCAÇÃO | kg |  | 7.69 | 9.228 | 0
14.14 | CONCRETO FCK = 20MPA, TRAÇO 1:2,7:3 (CIMENTO/ AREIA MÉDIA/ BRITA 1) | m³ |  | 282.45 | 338.94 | 0
14.15 | Lançamento e adensamento de concreto ou massa em fundação | m³ |  | 109.56 | 131.472 | 0
14.16 | Portão em tela de arame galvanizado nº12, malha 2", e moldura com tubos de aço, com duas folhas de abrir, incluso ferragens | m² |  | 742.66 | 891.192 | 0
| Subtotal |  |  | Sub total |  | 0
| Sub total |  |  |  |  | 0
15 | PASSEIO PÚBLICO E RAMPAS
15.1 | Demolição manual de concreto simples - 100,00mx2,00mx0,07m | m3 |  | 142.89 | 171.468 | 0
15.2 | LIMPEZA MANUAL DO TERRENO (C/ RASPAGEM SUPERFICIAL | m² |  | 4.4 | 5.28 | 0
15.3 | Preparo manual de terreno sem raspagem superficial | m² |  | 7.05 | 8.46 | 0
15.4 | Lastro de brita e=3cm, fundo de vala | m³ |  | 107.37 | 128.844 | 0
15.5 | CONCRETO FCK = 20MPA, TRAÇO 1:2,7:3 (CIMENTO/ AREIA MÉDIA/ BRITA 1) | m³ |  | 282.45 | 338.94 | 0
15.6 | Lançamento, espalhamento e adensamento de concreto ou massa em lastro e/ou enchimento | m³ |  | 54.78 | 65.736 | 0
15.7 | Nivelamento de piso em concreto com acabadora de superfície | m² |  | 18.11 | 21.732 | 0
15.8 | Corte de junta de dilatação, com serra de disco diamantado para pisos | m |  | 11.05 | 13.26 | 0
15.9 | Piso em ladrilho hidráulico podotátil várias cores 25 x 25 x 2,5 cm, assentado com argamassa mista | m² |  | 97.8 | 117.36 | 0
|  |  |  | Sub total |  | 0
16 | PROJETOS
16.1 | Projeto executivo de climatização em formato A1 | unid |  | 1320.76 | 1584.912 | 0
16.2 | Projeto executivo de bombeiro em formato A1 | unid |  | 1320.76 | 1584.912 | 0
|  |  |  | Sub total |  | 0
[5 empty] | TOTAL | 0
Local e data Responsável pela firma

## Modelo cronorama
Timbre da empresa
CRONOGRAMA FÍSICO-FINANCEIRO
ESTÂNCIA TURÍSTICA DE PARAGUAÇU PAULISTA - SP
Obra: Execução e Implantação da Estação de Tratamento de efluentes do Frigorífico/ abatedor de suínos/ ovinos
Local: Vila Tancredo Neves
Cidade: Paraguaçu Paulista - SP
ITEM | DESCRIÇÃO DOS SERVIÇOS |  | QUANT. | P.U. s/ BDI | P.U. C/ BDI | TOTAL | 1º MÊS | 2º MÊS | 3º MÊS
1 | ADMINISTRAÇÃO LOCAL DA OBRA | %
| Sub total | R$
2 | MOBILIZAÇÃO E DESMOBILIZAÇÃO | %
| Sub total | R$
3 | SERVIÇOS PRELIMINARES | %
| Sub total | R$
4 | PRÉ TRATAMENTO - GRADEAMENTO E TANQUE DE SANGRIA | %
| Sub total | R$
5 | TRATAMENTO PRIMÁRIO (PENEIRAS ESTÁTICAS) | %
| Sub total | R$
6 | LAGOA ANAERÓBICA (23,00mx14,00mx4,50m) | %
| Sub total | R$
7 | LAGOA FACULTATIVA (44,00mx21,00m) | %
| Sub total | R$
8 | LAGOA DE POLIMENTO (32,00mx10,00m) | %
| Sub total | R$
9 | TUBULAÇÃO EM PVC | %
| Sub total | R$
10 | CALHA PARSHALL | %
| Sub total | R$
| TOTAL | %
| TOTAL | R$ |  |  | TOTAL
| Local e data |  | Joaquim Carlos Cambraia
Responsável pela empresa