## Planilha orçamentária
PLANILHA ORÇAMENTÁRIA
PROPONENTE |  | Prefeitura Municipal de Paraguaçu Paulista |  | MUNICÍPIO |  | Paraguaçu Paulista
INTERVENÇÃO |  | DRENAGEM URBANA |  | LOCAL |  | Conj. Hab. Humberto Soncini
LOCAL |  | PROLONGAMENTO GALERIA DO CONJ. HAB. HUMBERTO SONCINI |  | REFERÊNCIA |  | CPOS Boletim 179 - 01/07/2020
PLANILHA ORÇAMENTÁRIA - EXECUÇÃO DE SERVIÇOS POR ADMINISTRAÇÃO INDIRETA
ITEM. | REF. CPOS | SERVIÇO | MEMORIAL DE CÁLCULO | Unid | Quant | R$ / UniD | Total s/ BDI | Total c/ BDI 22,61%
DRENAGEM URBANA
1 |  | Serviços preliminares
1.1 | 02.08.040 | Placa em lona com impressão digital e requadro em metalon - | 2,00mx1,00m | m2 | 2 | 289.09 | 578.18 | 708.9065
[6 empty] | Sub total |  | 708.9065
2 |  | Drenagem
2.1 | 02.10.040 | Locação de rede de canalização | 100,00m | m | 100 | 0.91 | 91 | 111.5751
2.2 | 46.12.140 | Tubo de concreto (PA-1), DN= 1200mm | 100,00m | m | 100 | 479.33 | 47933 | 58770.6513
2.3 | 07.02.020 | Escavação mecanizada de valas ou cavas com profundidade de até 2 m | 100,00mx1,50mx2,00m | m3 | 300 | 6.65 | 1995 | 2446.0695
2.4 | 46.20.020 | Assentamento de tubo de concreto com diâmetro de 700 até 1500 mm | 100,00m | m | 100 | 64.08 | 6408 | 7856.8488
2.5 | 07.11.020 | Reaterro compactado mecanizado de vala ou cava com compactador | 300,00m3 - 100,00mx3,1416x0,75mx0,75m | m3 | 123.28 | 4.41 | 543.6648 | 666.5874
[6 empty] | Sub total |  | 69851.7321
3 |  | Boca de lobo
3.1 | 73856/003 | Boca de leão simples tipo PMSP com grelha | 02 unid | unid | 2 | 1949.35 | 3898.7 | 4780.1961
3.2 | 46.12.080 | Tubo de concreto (PA-1), DN= 600mm | 2x4.00m,00m | m | 8 | 136.04 | 1088.32 | 1334.3892
3.3 | 07.02.020 | Escavação mecanizada de valas ou cavas com profundidade de até 2 m | 2x4,00mx1,00mx1,00m | m3 | 8 | 6.65 | 53.2 | 65.2285
3.4 | 11.03.090 | Fundação . Laje - Concreto preparado no local, fck = 20 MPa - 2x1,50mx0,60mx0,10m | 2x1,50mx0,60mx0,10m | m3 | 0.18 | 321.18 | 57.8124 | 70.8838
3.5 | 14.04.220 | Alvenaria de bloco cerâmico de vedação, uso revestido, de 19 cm | 2x(2x1,50m+2x0,60m)x1,00m | m2 | 8.4 | 59.2 | 497.28 | 609.715
3.6 | 17.02.020 | Chapisco | 2x8,40m2 | m2 | 16.8 | 4.69 | 78.792 | 96.6069
3.7 | 17.02.220 | Reboco | 2x8,40m2 | m2 | 16.8 | 9.09 | 152.712 | 187.2402
3.8 | 07.11.020 | Reaterro compactado mecanizado de vala ou cava com compactado | 2x4,00mx3,1416x0,30mx0,30m | m3 | 5.73 | 4.41 | 25.2693 | 30.9827
[6 empty] | Sub total |  | 7175.2423
4 |  | Dissipador de energia tipo Peterka
4.1 | 06.02.020 | Dissipador - Escavação manual em solo de 1ª e 2ª categoria em vala ou cava até 1,5 m | (4.45m+2x5,10m+5,85m)x0,30mx0,30m | m3 | 1.85 | 41.97 | 77.6445 | 95.1999
4.2 | 06.02.020 | Enrocamento - Escavação manual em solo de 1ª e 2ª categoria em vala ou cava até 1,5 m | (2x5,00m+5,85m)x0,30mx0,30m | m3 | 1.43 | 41.97 | 60.0171 | 73.587
4.3 | 12.01.040 | Broca em concreto armado diâmetro de 25 cm - completa | 14unidx2,00m | m | 28 | 52.64 | 1473.92 | 1807.1733
4.4 | 11.03.090 | Fundação . Laje - Concreto preparado no local, fck = 20 Mpa | 5,10mx3,85mx0,30m | m3 | 5.89 | 321.18 | 1891.7502 | 2319.4749
4.5 | 11.03.090 | Colunas Concreto preparado no local, fck = 20 MPa | 6x (5x2,89m+3x1,71m)x0,30mx0,30m | m3 | 10.56 | 321.18 | 3391.6608 | 4158.5153
4.6 | 11.03.090 | Viga respaldo - Concreto preparado no local, fck = 20 MPa | 2x5,20mx0,30mx0,15m | m3 | 0.47 | 321.18 | 150.9546 | 185.0854
4.7 | 11.03.090 | Aparador - Concreto preparado no local, fck = 20 MPa | (1,16m+1,93m)x3,85mx0,30m | m3 | 3.57 | 321.18 | 1146.6126 | 1405.8617
4.8 | 11.16.060 | Lançamento e adensamento de concreto ou massa em estrutura | 5,89m3+10,56m3+0,47m3+3,57m3 | m3 | 20.49 | 81.49 | 1669.7301 | 2047.2561
4.9 | 09.01.020 | Forma em madeira comum para fundação | 20,49m3x3,00m2/m3 | m2 | 61.47 | 62.03 | 3812.9841 | 4675.0998
4.10 | 14.04.220 | Armadura em barra de aço CA-50 (A ou B) fyk = 500 Mpa | 20,49m3x30,00kg/m3 | kg | 614.7 | 6.34 | 3897.198 | 4778.3545
4.11 | 14.04.220 | Alvenaria de bloco cerâmico de vedação, uso revestido, de 19 cm | 2x(1.71m+0,60m)/2x4,80m | m2 | 11.09 | 59.2 | 656.528 | 804.969
4.12 | 17.02.020 | Chapisco | 2x11,09m2 | m2 | 22.18 | 4.69 | 104.0242 | 127.5441
4.13 | 17.02.220 | Reboco | 2x11,09m2 | m2 | 22.18 | 9.09 | 201.6162 | 247.2016
4.14 | 11.18.140 | Enrocamento -Lastro e/ou fundação em rachão mecanizado | (5,85m+2,85m)/2x4,80mx0,30m | m3 | 6.26 | 128.7 | 805.662 | 987.8222
[6 empty] | Sub total |  | 23713.1448
[6 empty] | Total |  | 101449.0257
[6 empty] | Total c/ BDI 22,61% |  | 121738.8308
Paraguaçu Paulista, 03 de novembro de 2020
Joaquim Carlos Cambraia
Engº civil CREA n: 0600278645

## BDI
INFORMAÇÃO DO BDI ADOTADO
Intervalo Admissível
Itens | Siglas | Preencher com valores dentro do intervalo admissível | Situação intervalo admissível | Mínimo | Médio | Máximo
Taxa de rateio da Administração Central | AC | 4.07 | OK | 0.11 | 4.07 | 8.03
Taxa de Despesas Financeiras | DF | 0.59 | OK | 0 | 0.59 | 1.2
Taxa de Risco, Seguro e Garantia do Empreendimento | R | 1.18 | OK | 0 | 1.18 | 2.47
Taxa de Tributos (Soma dos itens COFINS, ISS e PIS) | I | 7.65 | OK | 6.03 | 7.65 | 9.03
Taxa de Lucro | L | 6.9 | OK | 3.83 | 6.9 | 9.96
Fórmula BDI conforme Acórdão TCU: | BDI resultante | 22.6072 | OK | 20 | 25 | 30

## Cronograma
PLANILHA ORÇAMENTÁRIA
PROPONENTE; PREFEITURA MUNICIPAL DE PARAGUAÇU PAULISTA
INTERVENÇÃO: DRENAGEM URBANA |  |  | Conj. Hab. Humberto soncini
LOCAL: PROLONGAMENTO GALERIA DO CONJ. HAB. HUMBERTO SONCINI
| SISTEMA DE DRENAGEM |  | TOTAL | 1ª MÊS | 2ª MÊS | 3ª MÊS
1 | Serviços preliminares |  |  | 100%
| Galeria tipo aduela 2,00mx2,00m - 811,00m | 2870 | #VALUE!
| ESCAVACAO MEC.VALA ESCORADA MAT 1A CAT C/RETRO DE 1,5 A 3M- EXCLUSIVE ESGOT E ESCORAMENTO - aduela retangular 2,00mx2,00m - 811,00mx4,00mx3,00m | 7.52 | #VALUE!
| ASSENTAMENTO DE TUBOS DE CONCRETO DIAMETRO = 1500MM, SIMPLES OU ARMADO , JUNTA EM ARGAMASSA 1:3 CIMENTO:AREIA- aduela retangular 2,00mx2,00m - 811,00m | 197.48 | #VALUE!
| REATERRO E COMPACTACAO MECANICO DE VALA COM COMPACTADOR MANUAL TIPO SOQUETE VIBRATORIO - 811,00mx(4,00mx3,00m - 2,00mx2,00m)x5,00m | 20.56 | #VALUE!
| POCO DE VISITA PARA REDE DE ESG. SANIT., EM ANEIS DE CONCRETO, DIÂMETRO = 60CM E 110CM, PROF = 150CM, INCLUINDO DEGRAU, EXCLUINDO TAMPAO FERRO FUNDIDO - 09unid | 1023.12 | #VALUE!
| BOCA PARA BUEIRO SIMPLES TUBULAR, DIAMETRO =0,80M, EM CONCRETO CICLOPICO, INCLUINDO FORMAS, ESCAVACAO, REATERRO E MATERIAIS, EXCLUINDO MATERIAL REATERRO JAZIDA E TRANSPORTE. - 02 unid | 746.17 | #VALUE!
| SERVIÇO | R$ / Unidade | Total c/ BDI
| BOCA PARA BUEIRO DUPLO TUBULAR, DIAMETRO =0,80M, EM CONCRETO CICLOPICO, INCLUINDO FORMAS, ESCAVACAO, REATERRO E MATERIAIS, EXCLUINDO MATERIAL REATERRO JAZIDA E TRANSPORTE. - 07 unid | 1069.81 | #VALUE!
| BOCA PARA BUEIRO TRIPLO TUBULAR, DIAMETRO =0,80M, EM CONCRETO CICLOPICO, INCLUINDO FORMAS, ESCAVACAO, REATERRO E MATERIAIS, EXCLUINDO MATERIAL REATERRO JAZIDA E TRANSPORTE. - 01 unid | 1393.2 | #VALUE!
|  | Sub total | 850.6878 | 850.6878
2 | Drenagem |  |  | 25.16% | 74.84%
| ESCAVACAO MANUAL DE VALA EM MATERIAL DE 1A CATEGORIA ATE 1,5M EXCLUINDO ESGOTAMENTO / ESCORAMENTO - (2,00m+0,40m)/2x7,47mx5,75m | 35.02 | #VALUE!
| ESTACA A TRADO(BROCA) D=25CM C/CONCRETO FCK=15MPA+20KG ACO/M3 LD.IN-LOCO - 11unidx2,00m | 42.45 | #VALUE!
| Fundação . Laje CONCRETO ARMADO FCK = 15 MPA, PREPARO C/ BETONEIRA, INCLUILANCAMENTO - 5,75mx7,47mx0,30m | 1329.97 | #VALUE!
| Colunas CONCRETO ARMADO FCK = 15 MPA, PREPARO C/ BETONEIRA, INCLUILANCAMENTO -0,30mx0,15mx(6x3,85m4x2,29m) | 1329.97 | #VALUE!
| Vigas CONCRETO ARMADO FCK = 15 MPA, PREPARO C/ BETONEIRA, INCLUILANCAMENTO = 2x0,30mx0,20mx(1,50m+7,47m+ 1,50m+3,09m) | 1329.97 | #VALUE!
| Alvenaria esp 30cm ALVENARIA DE EMBASAMENTO EM TIJOLOS CERAMICOS MACICOS 5X10X20CM, ASSENTADO COM ARGAMASSA TRACO 1:2:8 (CIMENTO, CAL E AREIA) - 2x(3,09m+6,87m)/2x3,85m)x0,30m | 473.13 | #VALUE!
| Aparador CONCRETO ARMADO FCK = 15 MPA, PREPARO C/ BETONEIRA, INCLUILANCAMENTO - (1,16m+1,93m)x5,15mx0,30m | 1329.97 | #VALUE!
| CHAPISCO EM PAREDES TRACO 1:4 (CIMENTO E AREIA), ESPESSURA 0,5CM, PREPARO MANUAL - 4x12,44m2 | 3.8 | #VALUE!
| REBOCO PARA PAREDES ARGAMASSA TRACO 1:4,5 (CAL E AREIA FINA PENEIRADA , ESPESSURA 0,5CM, PREPARO MECANICO - 2x12,44m2 | 12.51 | #VALUE!
| SERVIÇO | R$ / Unidade | Total c/ BDI
| Enrocamento - LASTRO DE PEDRA MARROADA - (2x8,00mx3,00mx0,20m)+(9,75m+5,15m)/2x8,00mx0,20m | 72.17 | #VALUE!
|  | Sub total | 83822.0785 | 21086.97 | 62735.1085
| 1.2. Pavimentação |  | #REF!
| Regularização e compactação de subleito até 20cm de espessura | 1.38
| Base de solo estabilizado sem mistura, compactação 100% Proctor Normal - 15cm | 6.96
| Imprimadura de base de pavimentação com emulsão CM30 | 2.59
| Pintura de ligação com emulsão RR2C | 0.97
| Tratamentosuperficial triplo - TST com emulsão RR2C. Inclusive capa selante | 10.26
3 | Poço de visita e Boca de lobo |  |  | 100%
|  | Sub total | 8610.2907 | 8610.2907
4 | Dissipador de energia tipo Peterka |  |  |  |  | 100%
| ESCAVACAO MEC DE VALA NAO ESCORADA EM MATERIAL DE 1A CATEGORIA COM PROFUNDIDADE DE 1,5 ATE 3M COM RETROESCAVADEIRA 75HP, SEM ESGOTAMENTO rede de esgoto e água - 2x116,00mx1,00mx1,50m | 6.14 | #VALUE!
| TUBO PVC ESGOTO SERIE R DN 100MM C/ ANEL DE BORRACHA - FORNECIMENTO E INSTALACAO - 2x10 residenciasx4,00m | 24 | #VALUE!
| TUBO PVC ESGOTO SERIE R DN 150MM C/ ANEL DE BORRACHA - FORNECIMENTO E INSTALACAO - 2x116,00m | 50.8 | #VALUE!
| REATERRO E COMPACTACAO MECANICO DE VALA COM COMPACTADOR MANUAL TIPO SOQUETE VIBRATORIO - rede de esgoto e água - 2x116,00mx1,00mx1,50m | 20.56 | #VALUE!
|  | Sub total | 28455.7737 |  |  | 28455.7737
|  | Totais |  | 30547.9485 | 62735.1085 | 28455.7737
|  | Totais acumulados |  | 30547.9485 | 93283.0571 | 121738.8308
Paraguaçu Paulista, 03 de novembro de 2020
Joaquim Carlos Cambraia
Engº civil CREA 0600278645

## Modelo planilha
TIMBRE DA EMPRESA
PLANILHA ORÇAMENTÁRIA
PROPONENTE: Prefeitura Municipal de Paraguaçu Paulista |  |  | MUNICÍPIO |  | Paraguaçu Paulista
INTERVENÇÃO: DRENAGEM URBANA |  |  | END. INTERVENÇÃO |  | Conj. Hab. Humberto Soncini
LOCAL: PROLONGAMENTO GALERIA DO CONJ. HAB. HUMBERTO SONCINI |  |  | REFERÊNCIA |  | CPOS Boletim 179
PLANILHA ORÇAMENTÁRIA - EXECUÇÃO DE SERVIÇOS POR ADMINISTRAÇÃO INDIRETA
ITEM. | SERVIÇO | Unid | Quant | R$ / UniD | Total s/ BDI | Total c/ BDI 22,61%
DRENAGEM URBANA
1 | Serviços preliminares
1.1 | Placa em lona com impressão digital e requadro em metalon - | m2 | 2 |  | 0 | 0
|  |  |  | Sub total |  | 0
2 | Drenagem
2.1 | Locação de rede de canalização | m | 50 |  | 0 | 0
2.2 | Tubo de concreto (PA-1), DN= 1200mm | m | 50 |  | 0 | 0
2.3 | Escavação mecanizada de valas ou cavas com profundidade de até 2 m | m3 | 150 |  | 0 | 0
2.4 | Assentamento de tubo de concreto com diâmetro de 700 até 1500 mm | m | 50 |  | 0 | 0
2.5 | Reaterro compactado mecanizado de vala ou cava com compactador | m3 | 61.64 |  | 0 | 0
|  |  |  | Sub total |  | 0
3 | Boca de lobo
3.1 | Boca de leão simples tipo PMSP com grelha | unid | 2 |  | 0 | 0
3.2 | Tubo de concreto (PA-1), DN= 600mm | m | 8 |  | 0 | 0
3.3 | Escavação mecanizada de valas ou cavas com profundidade de até 2 m | m3 | 8 |  | 0 | 0
3.4 | Fundação . Laje - Concreto preparado no local, fck = 20 MPa - 2x1,50mx0,60mx0,10m | m3 | 0.18 |  | 0 | 0
3.5 | Alvenaria de bloco cerâmico de vedação, uso revestido, de 19 cm | m2 | 8.4 |  | 0 | 0
3.6 | Chapisco | m2 | 16.8 |  | 0 | 0
3.7 | Reboco | m2 | 16.8 |  | 0 | 0
3.8 | Reaterro compactado mecanizado de vala ou cava com compactado | m3 | 5.73 |  | 0 | 0
|  |  |  | Sub total |  | 0
4 | Dissipador de energia tipo Peterka
4.1 | Dissipador - Escavação manual em solo de 1ª e 2ª categoria em vala ou cava até 1,5 m | m3 | 1.85 |  | 0 | 0
4.2 | Enrocamento - Escavação manual em solo de 1ª e 2ª categoria em vala ou cava até 1,5 m | m3 | 1.43 |  | 0 | 0
4.3 | Broca em concreto armado diâmetro de 25 cm - completa | m | 28 |  | 0 | 0
4.4 | Fundação . Laje - Concreto preparado no local, fck = 20 Mpa | m3 | 5.89 |  | 0 | 0
4.5 | Colunas Concreto preparado no local, fck = 20 MPa | m3 | 10.56 |  | 0 | 0
4.6 | Viga respaldo - Concreto preparado no local, fck = 20 MPa | m3 | 0.47 |  | 0 | 0
4.7 | Aparador - Concreto preparado no local, fck = 20 MPa | m3 | 3.57 |  | 0 | 0
4.8 | Lançamento e adensamento de concreto ou massa em estrutura | m3 | 20.49 |  | 0 | 0
4.9 | Forma em madeira comum para fundação | m2 | 61.47 |  | 0 | 0
4.10 | Armadura em barra de aço CA-50 (A ou B) fyk = 500 Mpa | kg | 614.7 |  | 0 | 0
4.11 | Alvenaria de bloco cerâmico de vedação, uso revestido, de 19 cm | m2 | 11.09 |  | 0 | 0
4.12 | Chapisco | m2 | 22.18 |  | 0 | 0
4.13 | Reboco | m2 | 22.18 |  | 0 | 0
4.14 | Enrocamento -Lastro e/ou fundação em rachão mecanizado | m3 | 6.26 |  | 0 | 0
|  |  |  | Sub total |  | 0
|  |  |  | Total |  | 0
|  |  |  | Total c/ BDI 22,61% |  | 0
Local e data
Responsável pela empresa

## Modelo cronograma
TIMBRE DA EMPRESA
PLANILHA ORÇAMENTÁRIA
PROPONENTE; PREFEITURA MUNICIPAL DE PARAGUAÇU PAULISTA
INTERVENÇÃO: DRENAGEM URBANA |  |  | Conj. Hab. Humberto soncini
LOCAL: PROLONGAMENTO GALERIA DO CONJ. HAB. HUMBERTO SONCINI
| SISTEMA DE DRENAGEM |  | TOTAL | 1ª MÊS | 2ª MÊS | 3ª MÊS
1 | Serviços preliminares | %
| Galeria tipo aduela 2,00mx2,00m - 811,00m | 2870 | #VALUE!
| ESCAVACAO MEC.VALA ESCORADA MAT 1A CAT C/RETRO DE 1,5 A 3M- EXCLUSIVE ESGOT E ESCORAMENTO - aduela retangular 2,00mx2,00m - 811,00mx4,00mx3,00m | 7.52 | #VALUE!
| ASSENTAMENTO DE TUBOS DE CONCRETO DIAMETRO = 1500MM, SIMPLES OU ARMADO , JUNTA EM ARGAMASSA 1:3 CIMENTO:AREIA- aduela retangular 2,00mx2,00m - 811,00m | 197.48 | #VALUE!
| REATERRO E COMPACTACAO MECANICO DE VALA COM COMPACTADOR MANUAL TIPO SOQUETE VIBRATORIO - 811,00mx(4,00mx3,00m - 2,00mx2,00m)x5,00m | 20.56 | #VALUE!
| POCO DE VISITA PARA REDE DE ESG. SANIT., EM ANEIS DE CONCRETO, DIÂMETRO = 60CM E 110CM, PROF = 150CM, INCLUINDO DEGRAU, EXCLUINDO TAMPAO FERRO FUNDIDO - 09unid | 1023.12 | #VALUE!
| BOCA PARA BUEIRO SIMPLES TUBULAR, DIAMETRO =0,80M, EM CONCRETO CICLOPICO, INCLUINDO FORMAS, ESCAVACAO, REATERRO E MATERIAIS, EXCLUINDO MATERIAL REATERRO JAZIDA E TRANSPORTE. - 02 unid | 746.17 | #VALUE!
| SERVIÇO | R$ / Unidade | Total c/ BDI
| BOCA PARA BUEIRO DUPLO TUBULAR, DIAMETRO =0,80M, EM CONCRETO CICLOPICO, INCLUINDO FORMAS, ESCAVACAO, REATERRO E MATERIAIS, EXCLUINDO MATERIAL REATERRO JAZIDA E TRANSPORTE. - 07 unid | 1069.81 | #VALUE!
| BOCA PARA BUEIRO TRIPLO TUBULAR, DIAMETRO =0,80M, EM CONCRETO CICLOPICO, INCLUINDO FORMAS, ESCAVACAO, REATERRO E MATERIAIS, EXCLUINDO MATERIAL REATERRO JAZIDA E TRANSPORTE. - 01 unid | 1393.2 | #VALUE!
|  | Sub total |  | 0
2 | Drenagem | %
| ESCAVACAO MANUAL DE VALA EM MATERIAL DE 1A CATEGORIA ATE 1,5M EXCLUINDO ESGOTAMENTO / ESCORAMENTO - (2,00m+0,40m)/2x7,47mx5,75m | 35.02 | #VALUE!
| ESTACA A TRADO(BROCA) D=25CM C/CONCRETO FCK=15MPA+20KG ACO/M3 LD.IN-LOCO - 11unidx2,00m | 42.45 | #VALUE!
| Fundação . Laje CONCRETO ARMADO FCK = 15 MPA, PREPARO C/ BETONEIRA, INCLUILANCAMENTO - 5,75mx7,47mx0,30m | 1329.97 | #VALUE!
| Colunas CONCRETO ARMADO FCK = 15 MPA, PREPARO C/ BETONEIRA, INCLUILANCAMENTO -0,30mx0,15mx(6x3,85m4x2,29m) | 1329.97 | #VALUE!
| Vigas CONCRETO ARMADO FCK = 15 MPA, PREPARO C/ BETONEIRA, INCLUILANCAMENTO = 2x0,30mx0,20mx(1,50m+7,47m+ 1,50m+3,09m) | 1329.97 | #VALUE!
| Alvenaria esp 30cm ALVENARIA DE EMBASAMENTO EM TIJOLOS CERAMICOS MACICOS 5X10X20CM, ASSENTADO COM ARGAMASSA TRACO 1:2:8 (CIMENTO, CAL E AREIA) - 2x(3,09m+6,87m)/2x3,85m)x0,30m | 473.13 | #VALUE!
| Aparador CONCRETO ARMADO FCK = 15 MPA, PREPARO C/ BETONEIRA, INCLUILANCAMENTO - (1,16m+1,93m)x5,15mx0,30m | 1329.97 | #VALUE!
| CHAPISCO EM PAREDES TRACO 1:4 (CIMENTO E AREIA), ESPESSURA 0,5CM, PREPARO MANUAL - 4x12,44m2 | 3.8 | #VALUE!
| REBOCO PARA PAREDES ARGAMASSA TRACO 1:4,5 (CAL E AREIA FINA PENEIRADA , ESPESSURA 0,5CM, PREPARO MECANICO - 2x12,44m2 | 12.51 | #VALUE!
| SERVIÇO | R$ / Unidade | Total c/ BDI
| Enrocamento - LASTRO DE PEDRA MARROADA - (2x8,00mx3,00mx0,20m)+(9,75m+5,15m)/2x8,00mx0,20m | 72.17 | #VALUE!
Sub total
| 1.2. Pavimentação |  | #REF!
| Regularização e compactação de subleito até 20cm de espessura | 1.38
| Base de solo estabilizado sem mistura, compactação 100% Proctor Normal - 15cm | 6.96
| Imprimadura de base de pavimentação com emulsão CM30 | 2.59
| Pintura de ligação com emulsão RR2C | 0.97
| Tratamentosuperficial triplo - TST com emulsão RR2C. Inclusive capa selante | 10.26
3 | Poço de visita e Boca de lobo | 5
|  | Sub total |  | 0
4 | Dissipador de energia tipo Peterka | %
| ESCAVACAO MEC DE VALA NAO ESCORADA EM MATERIAL DE 1A CATEGORIA COM PROFUNDIDADE DE 1,5 ATE 3M COM RETROESCAVADEIRA 75HP, SEM ESGOTAMENTO rede de esgoto e água - 2x116,00mx1,00mx1,50m | 6.14 | #VALUE!
| TUBO PVC ESGOTO SERIE R DN 100MM C/ ANEL DE BORRACHA - FORNECIMENTO E INSTALACAO - 2x10 residenciasx4,00m | 24 | #VALUE!
| TUBO PVC ESGOTO SERIE R DN 150MM C/ ANEL DE BORRACHA - FORNECIMENTO E INSTALACAO - 2x116,00m | 50.8 | #VALUE!
| REATERRO E COMPACTACAO MECANICO DE VALA COM COMPACTADOR MANUAL TIPO SOQUETE VIBRATORIO - rede de esgoto e água - 2x116,00mx1,00mx1,50m | 20.56 | #VALUE!
|  | Sub total |  |  |  | 0
|  | Totais |  | 0 | 0 | 0
|  | Totais acumulados |  | 0 | 0 | 0
Local e data
Responsável pela empresa