## preços licitar
PLANILHA ORÇAMENTÁRIA
OBRA:MELHORIA E ILUMINAÇÃO DA PISTA DE CAMINHADA / CICLOVIA – GRANDE LAGO. | [5 empty] | BDI => | 24%
LOCAL: ESTRADA MUNICIPAL PGP 010 - ACESSO AO GRANDE LAGO - PARAGUAÇU PTA - SP
BASE: CPOS 181 - 03/21 - deson. e SINAPI – 02/2021 - deson | [5 empty] | DATA BASE: MARÇO/21
ITEM | BASE | CÓDIGO | SERVIÇOS (CONVÊNIO) | UN | QUANT. | P.U. | TOTAL | FONTE | MEMÓRIA DE CÁLCULO
1 |  |  | PISTA DE CAMINHADA / CICLOVIA
1.1 |  |  | DEMOLIÇÕES E LIMPEZA
1.1.1 | SINAPI | 98524 | LIMPEZA MANUAL DE VEGETAÇÃO EM TERRENO COM ENXADA | m2 | 600 | 2.85 | 1710 | 98524 | 200,00mx3,00m
1.1.2 | CPOS | 03.01.020 | DEMOLIÇÃO MANUAL DE CONCRETO SIMPLES | m3 | 21 | 153.54 | 3224.34 | 03.01.020 | 100,00mx3,00mx0,07m
1.1.3 | SINAPI | 72898 | CARGA E DESCARGA MECANIZADAS DE ENTULHO EM CAMINHAO BASCULANTE 6 M3 | m3 | 21 | 3.57 | 74.97 | 72898 | 100,00mx3,00mx0,07m
1.2 |  |  | RECUPERAÇÃO DA PISTA
1.2.1 | CPOS | 54.06.020 | GUIA PRÉ-MOLDADA CURVA TIPO PMSP 100 - FCK 25 MPA | m | 25 | 45.81 | 1145.25 | 54.06.020 | 25,00m
1.2.2 | SINAPI | 94991 | EXECUÇÃO DE PASSEIO (CALÇADA) OU PISO DE CONCRETO COM CONCRETO MOLDADO IN LOCO, USINADO, ACABAMENTO CONVENCIONAL, NÃO ARMADO | m3 | 21 | 454.61 | 9546.81 | 94991 | 100,00mx3,00mx0,07m
1.3 |  |  | DRENAGEM
1.3.5 | CPOS | 54.06.170 | SARJETÃO MOLDADO NO LOCAL, TIPO PMSP EM CONCRETO COM FCK 25 MPA | m3 | 4.5 | 551.98 | 2483.91 | 54.06.17 | 10,00mx3,00mx0,15m
1.4 |  |  | PINTURA
1.4.1 | CPOS | 33.06.020 | ACRÍLICO PARA QUADRAS E PISOS CIMENTADOS | m2 | 4009.95 | 16.39 | 65723.08 | 33.06.020 | 1.336,65mx3,00m
|  |  | SUB-TOTAL |  |  |  | 83908.36
2 |  |  | ILUMINAÇÃO DA CAMINHADA / CICLOVIA
2.1 | CPOS | 06.01.020 | FIAÇÃO - ESCAVAÇÃO MANUAL EM SOLO DE 1ª E 2ª CATEGORIA EM CAMPO ABERTO | m3 | 160.4 | 34.89 | 5596.36 | 06.01.020 | (1.436,65m-100,00m)x0,30x0,40m
2.2 | CPOS | 06.11.040 | FIAÇÃO - REATERRO MANUAL APILOADO SEM CONTROLE DE COMPACTAÇÃO | m3 | 160.4 | 13.01 | 2086.8 | 06.11.040 | (1.436,65m-100,00m)x0,30x0,40m
2.3 | CPOS | 38.13.020 | FIAÇÃO - ELETRODUTO CORRUGADO EM POLIETILENO DE ALTA DENSIDADE, DN= 50 MM, COM ACESSÓRIOS | m | 1336.65 | 12.76 | 17055.65 | 38.13.020 | 1.436,65m-100,00m
6.3 |  | 07.11.020 | FIAÇÃO - REATERRO COMPACTADO MECANIZADO DE VALA OU CAVA COM COMPACTADOR | m3 | 160.4 | 4.52 | 725.01 | 07.11.020 | (1.436,65m-100,00m)x0,30x0,40 | 80.57
2.4 | SINAPI | 83446 | CAIXA DE PASSAGEM 30X30X40 COM TAMPA E DRENO BRITA | un | 17 | 193.32 | 3286.44 | 83446 | 17unid
2.5 | SINAPI | 100621 | POSTE DE AÇO CONICO CONTÍNUO CURVO DUPLO, ENGASTADO, H=9M, INCLUSIVE LUMINÁRIA, SEM LÂMPADA - FORNECIMENTO E INSTALACAO | un | 17 | 2809.97 | 47769.49 | 100621 | 17unid
2.6 |  | 41.02.562 | LÂMPADA LED TUBULAR T8 COM BASE G13, DE 3400 ATÉ 4000 IM - 36 A 40W | un | 34 | 80.15 | 2725.1 | 41.02.562 | 17unid
2.7 | SINAPI | 91928 | CABO DE COBRE FLEXÍVEL ISOLADO, 4 MM², ANTI-CHAMA 450/750 V, PARA CIRC UITOS TERMINAIS - FORNECIMENTO E INSTALAÇÃO | m | 153 | 6.1 | 933.3 | 91928 | 3x3,00x17=153,00m
2.8 | SINAPI | 92983 | CABO DE COBRE FLEXÍVEL ISOLADO, 25 MM², ANTI-CHAMA 450/750 V, PARA DIS TRIBUIÇÃO - FORNECIMENTO E INSTALAÇÃO | m | 4830 | 24.96 | 120556.8 | 92983 | 3x1.463,65x1,10=4.830,00m
2.9 | SINAPI | 83399 | RELE FOTOELETRICO P/ COMANDO DE ILUMINACAO EXTERNA 220V/1000W | un | 3 | 39.23 | 117.69 | 83399 | 03unid
2.10 | CPOS | 06.01.020 | BASE DOS POSTES - ESCAVAÇÃO MANUAL EM SOLO DE 1ª E 2ª CATEGORIA EM CAMPO ABERTO | m3 | 1.7 | 34.89 | 59.31 | 06.01.020 | 0,50mx0,50mx0,40m*17unid
2.11 | CPOS | 12.01.020 | ESTACA A TRADO (BROCA), D=25CM COM CONCRETO FCK 15MPA MAIS 20KG AÇO/M3, MOLDADA IN LOCO | m | 17 | 47.46 | 806.82 | 12.01.020 | 17unidx1,00m
2.12 | CPOS | 10.01.020 | ARMADURA EM BARRA DE AÇO CA-50 (A OU B) FYK = 500 MPA | kg | 85 | 11.1 | 943.5 | 10.01.020 | 1,70m3x50kg/m3
2.13 | CPOS | 11.03.090 | CONCRETO PREPARADO NO LOCAL, FCK = 20 MPA | m3 | 1.7 | 370.94 | 630.6 | 11.03.090 | 0,40mx0,50mx0,50mx17unid
|  |  | SUB-TOTAL |  |  |  | 203292.87
|  |  | MARÇO/2021 – TOTAL 1 |  |  |  | 287201.23
|  |  | MARÇO/2021 – TOTAL 1 COM BDI |  |  |  | 356129.5252
ITEM | BASE | CÓDIGO | SERVIÇOS (RECURSO PRÓPRIO) | UN | QUANT. | P.U. | TOTAL
PROJETO EXECUTIVO
| CPOS | 01.17.111 | PROJETO EXECUTIVO DE INSTALAÇÕES ELÉTRICAS EM FORMATO A1 (INSTALAÇÃO ELÉTRICA, LUMINOTÉCNICO E INTERLIGAÇÃO + APROVAÇÃO ENERGISA) | un | 3 | 784.25 | 2352.75
|  |  | MARÇO/2021 – TOTAL 2 |  |  |  | 2352.75
|  |  | MARÇO/2021 – TOTAL 2 COM BDI |  |  |  | 2917.41
|  |  | TOTAL GERAL |  |  |  | 359046.9352
|  |  | Paraguaçu Paulista, 12 de Abril de 2021 | Elza Regina Salomão
Engª civil CREA 0601394056

## BDI
Construção e Reforma de Edifícios | AC | Construção e Reforma de Edifícios-AC | 3% | 4% | 5.5%
Construção e Reforma de Edifícios | SG | Construção e Reforma de Edifícios-SG | 0.8% | 0.8% | 1%
Construção e Reforma de Edifícios | R | Construção e Reforma de Edifícios-R | 0.97% | 1.27% | 1.27% | Nº TC/CR |  | PROPONENTE / TOMADOR
Construção e Reforma de Edifícios | DF | Construção e Reforma de Edifícios-DF | 0.59% | 1.23% | 1.39%
Construção e Reforma de Edifícios | L | Construção e Reforma de Edifícios-L | 6.16% | 7.4% | 8.96%
Construção e Reforma de Edifícios | BDI PAD | Construção e Reforma de Edifícios-BDI PAD | 20.34% | 22.12% | 25% | OBJETO
Construção de Praças Urbanas, Rodovias, Ferrovias e recapeamento e pavimentação de vias urbanas | AC | Construção de Praças Urbanas, Rodovias, Ferrovias e recapeamento e pavimentação de vias urbanas-AC | 3.8% | 4.01% | 4.67% | REFORMA DE UNIDADE DE ATENÇÃO ESPECIALIZADA EM SAÚDE
Construção de Praças Urbanas, Rodovias, Ferrovias e recapeamento e pavimentação de vias urbanas | SG | Construção de Praças Urbanas, Rodovias, Ferrovias e recapeamento e pavimentação de vias urbanas-SG | 0.32% | 0.4% | 0.74%
Construção de Praças Urbanas, Rodovias, Ferrovias e recapeamento e pavimentação de vias urbanas | R | Construção de Praças Urbanas, Rodovias, Ferrovias e recapeamento e pavimentação de vias urbanas-R | 0.5% | 0.56% | 0.97% | TIPO DE OBRA DO EMPREENDIMENTO | [7 empty] | DESONERAÇÃO
Construção de Praças Urbanas, Rodovias, Ferrovias e recapeamento e pavimentação de vias urbanas | DF | Construção de Praças Urbanas, Rodovias, Ferrovias e recapeamento e pavimentação de vias urbanas-DF | 1.02% | 1.11% | 1.21% | Construção e Manutenção de Estações e Redes de Distribuição de Energia Elétrica | [7 empty] | Não
Construção de Praças Urbanas, Rodovias, Ferrovias e recapeamento e pavimentação de vias urbanas | L | Construção de Praças Urbanas, Rodovias, Ferrovias e recapeamento e pavimentação de vias urbanas-L | 6.64% | 7.3% | 8.69%
Construção de Praças Urbanas, Rodovias, Ferrovias e recapeamento e pavimentação de vias urbanas | BDI PAD | Construção de Praças Urbanas, Rodovias, Ferrovias e recapeamento e pavimentação de vias urbanas-BDI PAD | 19.6% | 20.97% | 24.23% | Conforme legislação tributária municipal, definir estimativa de percentual da base de cálculo para o ISS: | [7 empty] | 100%
Construção de Redes de Abastecimento de Água, Coleta de Esgoto | AC | Construção de Redes de Abastecimento de Água, Coleta de Esgoto-AC | 3.43% | 4.93% | 6.71% | Sobre a base de cálculo, definir a respectiva alíquota do ISS (entre 2% e 5%): | [7 empty] | 3.5%
Construção de Redes de Abastecimento de Água, Coleta de Esgoto | SG | Construção de Redes de Abastecimento de Água, Coleta de Esgoto-SG | 0.28% | 0.49% | 0.75%
[6 empty] | Itens |  |  |  | Siglas | % Adotado | Situação | 1º Quartil | Médio | 3º Quartil
Construção de Redes de Abastecimento de Água, Coleta de Esgoto | R | Construção de Redes de Abastecimento de Água, Coleta de Esgoto-R | 1% | 1.39% | 1.74%
Construção de Redes de Abastecimento de Água, Coleta de Esgoto | DF | Construção de Redes de Abastecimento de Água, Coleta de Esgoto-DF | 0.94% | 0.99% | 1.17% | Administração Central |  |  |  | AC | 5.29% | - | 5.29% | 5.92% | 7.93%
Construção de Redes de Abastecimento de Água, Coleta de Esgoto | L | Construção de Redes de Abastecimento de Água, Coleta de Esgoto-L | 6.74% | 8.04% | 9.4% | Seguro e Garantia |  |  |  | SG | 0.25% | - | 0.25% | 0.51% | 0.56%
Construção de Redes de Abastecimento de Água, Coleta de Esgoto | BDI PAD | Construção de Redes de Abastecimento de Água, Coleta de Esgoto-BDI PAD | 20.76% | 24.18% | 26.44% | Risco |  |  |  | R | 1% | - | 1% | 1.48% | 1.97%
Construção e Manutenção de Estações e Redes de Distribuição de Energia Elétrica | AC | Construção e Manutenção de Estações e Redes de Distribuição de Energia Elétrica-AC | 5.29% | 5.92% | 7.93% | Despesas Financeiras |  |  |  | DF | 1% | - | 1.01% | 1.07% | 1.11%
Construção e Manutenção de Estações e Redes de Distribuição de Energia Elétrica | SG | Construção e Manutenção de Estações e Redes de Distribuição de Energia Elétrica-SG | 0.25% | 0.51% | 0.56% | Lucro |  |  |  | L | 7% | - | 8% | 8.31% | 9.51%
Construção e Manutenção de Estações e Redes de Distribuição de Energia Elétrica | R | Construção e Manutenção de Estações e Redes de Distribuição de Energia Elétrica-R | 1% | 1.48% | 1.97% | Tributos (impostos COFINS 3%, e PIS 0,65%) |  |  |  | CP | 3.65% | - | 3.65% | 3.65% | 3.65%
Construção e Manutenção de Estações e Redes de Distribuição de Energia Elétrica | DF | Construção e Manutenção de Estações e Redes de Distribuição de Energia Elétrica-DF | 1.01% | 1.07% | 1.11% | Tributos (ISS, variável de acordo com o município) |  |  |  | ISS | 3.5% | - | 0% | 2.5% | 5%
Construção e Manutenção de Estações e Redes de Distribuição de Energia Elétrica | L | Construção e Manutenção de Estações e Redes de Distribuição de Energia Elétrica-L | 8% | 8.31% | 9.51% | Tributos (Contribuição Previdenciária sobre a Receita Bruta - 0% ou 4,5% - Desoneração) |  |  |  | CPRB | 0% | OK | 0% | 4.5% | 4.5%
Construção e Manutenção de Estações e Redes de Distribuição de Energia Elétrica | BDI PAD | Construção e Manutenção de Estações e Redes de Distribuição de Energia Elétrica-BDI PAD | 24% | 25.84% | 27.86% | BDI SEM desoneração (Fórmula Acórdão TCU) |  |  |  | BDI PAD | 24% | OK | 24% | 25.84% | 27.86%
#REF! | SG | #REF! | 0.81% | 1.22% | 1.99%
Os valores de BDI foram calculados com o emprego da fórmula:
#REF! | DF | #REF! | 0.94% | 1.02% | 1.33% |  |  |  | BDI.PAD = | (1+AC + S + R + G)*(1 + DF)*(1+L) |  |  | - 1
#REF! | L | #REF! | 7.14% | 8.4% | 10.43% |  |  |  |  | (1-CP-ISS)
Declaro para os devidos fins que, conforme legislação tributária municipal, a base de cálculo para Construção e Manutenção de Estações e Redes de Distribuição de Energia Elétrica, é de 100%, com a respectiva alíquota de 3.5%.
Declaro para os devidos fins que o regime de Contribuição Previdenciária sobre a Receita Bruta adotado para elaboração do orçamento foi SEM Desoneração, e que esta é a alternativa mais adequada para a Administração Pública.
Fornecimento de Materiais e Equipamentos (aquisição indireta - em conjunto com licitação de obras) | AC | Fornecimento de Materiais e Equipamentos (aquisição indireta - em conjunto com licitação de obras)-AC | 1.5% | 3.45% | 4.49%
Fornecimento de Materiais e Equipamentos (aquisição indireta - em conjunto com licitação de obras) | SG | Fornecimento de Materiais e Equipamentos (aquisição indireta - em conjunto com licitação de obras)-SG | 0.3% | 0.48% | 0.82% | Observações:
Fornecimento de Materiais e Equipamentos (aquisição indireta - em conjunto com licitação de obras) | R | Fornecimento de Materiais e Equipamentos (aquisição indireta - em conjunto com licitação de obras)-R | 0.56% | 0.85% | 0.89%
Fornecimento de Materiais e Equipamentos (aquisição indireta - em conjunto com licitação de obras) | DF | Fornecimento de Materiais e Equipamentos (aquisição indireta - em conjunto com licitação de obras)-DF | 0.85% | 0.85% | 1.11%
Fornecimento de Materiais e Equipamentos (aquisição indireta - em conjunto com licitação de obras) | L | Fornecimento de Materiais e Equipamentos (aquisição indireta - em conjunto com licitação de obras)-L | 3.5% | 5.11% | 6.22% | Paraguaçu Paulista / SP | [5 empty] | 25 de junho de 2020
Fornecimento de Materiais e Equipamentos (aquisição indireta - em conjunto com licitação de obras) | BDI PAD | Fornecimento de Materiais e Equipamentos (aquisição indireta - em conjunto com licitação de obras)-BDI PAD | 11.1% | 14.02% | 16.8% | Local | [5 empty] | Data
Estudos e Projetos, Planos e Gerenciamento e outros correlatos | K1 | Estudos e Projetos, Planos e Gerenciamento e outros correlatos-K1 | - | - | -
Estudos e Projetos, Planos e Gerenciamento e outros correlatos | K2 | Estudos e Projetos, Planos e Gerenciamento e outros correlatos-K2 | - | 20% | -
Estudos e Projetos, Planos e Gerenciamento e outros correlatos |  | Estudos e Projetos, Planos e Gerenciamento e outros correlatos- | - | - | - | Responsável Técnico | [5 empty] | Responsável Tomador
Estudos e Projetos, Planos e Gerenciamento e outros correlatos |  | Estudos e Projetos, Planos e Gerenciamento e outros correlatos- | - | - | - | Nome: | Joaquim Carlos Cambraia |  |  |  |  | Nome:
Estudos e Projetos, Planos e Gerenciamento e outros correlatos | K3 | Estudos e Projetos, Planos e Gerenciamento e outros correlatos-K3 | - | 12% | - | Título: | Engº civil CREA 0600278645 |  |  |  |  | Cargo:
Estudos e Projetos, Planos e Gerenciamento e outros correlatos | BDI PAD | Estudos e Projetos, Planos e Gerenciamento e outros correlatos-BDI PAD | - | - | - | ART
Construção e Reforma de Edifícios
Construção de Praças Urbanas, Rodovias, Ferrovias e recapeamento e pavimentação de vias urbanas
Construção de Redes de Abastecimento de Água, Coleta de Esgoto
Construção e Manutenção de Estações e Redes de Distribuição de Energia Elétrica
Obras Portuárias, Marítimas e Fluviais
Fornecimento de Materiais e Equipamentos (aquisição indireta - em conjunto com licitação de obras)
Fornecimento de Materiais e Equipamentos (aquisição direta)
Estudos e Projetos, Planos e Gerenciamento e outros correlatos