## Orçamento
Prefeitura Municipal da Estância Turística de Paraguaçu Paulista
Planilha Orçamentária
Objeto: Construção de Cobertura para Feira Livre da Barra Funda
Local: Paraguaçu Paulista - SP
| Base: CDHU/185 - Fevereiro/2022 |  |  | Data: Maio 2022
Ítem | Base Serviços | Códigos Serviços | Descrição dos Serviços | Unidade | Quant. | Preço Unitário R$ | Valor total R$
1 |  |  | Serviços Preliminares
1.1 | CDHU/185 | 02.08.040 | Placa em lona com impressão digital e requadro em metalon | m² | 6
1.2 | CDHU/185 | 02.10.020 | Locação de obra de edificação | m² | 280.84
1.3 | CDHU/185 | 02.05.060 | Montagem e desmontagem de andaime torre metálica com altura até 10 m | m | 56
1.4 | CDHU/185 | 02.05.202 | Andaime torre metálico (1,5 x 1,5 m) com piso metálico | mxmês | 168
1.5 | CDHU/185 | 03.07.010 | Demolição (levantamento) mecanizada de pavimento asfáltico, inclusive carregamento, transporte até 1 quilômetro e descarregamento | m² | 9.6
1.6 | CDHU/185 | 05.07.060 | Remoção de entulho de obra com caçamba metálica - material rejeitado e misturado por vegetação, isopor, manta asfáltica e lã de vidro | m³ | 18.72
Subtotal Item 1
2 |  |  | Infraestrutura
2.1 | CDHU/185 | 12.01.041 | Broca em concreto armado diâmetro de 25 cm - completa | m | 80
2.2 | CDHU/185 | 06.02.020 | Escavação manual em solo de 1ª e 2ª categoria em vala ou cava até 1,5 m | m³ | 4.8
2.3 | CDHU/185 | 11.18.040 | Lastro de pedra britada | m³ | 0.288
2.4 | CDHU/185 | 54.01.010 | Regularização e compactação mecanizada de superfície, sem controle do proctor normal | m² | 9.6
2.5 | CDHU/185 | 11.01.130 | Concreto usinado, fck = 25 MPa (bloco) | m³ | 4.8
2.6 | CDHU/185 | 11.16.020 | Lançamento, espalhamento e adensamento de concreto ou massa em lastro e/ou enchimento (pilares) | m³ | 4.8
2.7 | CDHU/185 | 10.01.040 | Armadura em barra de aço CA-50 (A ou B) fyk = 500 Mpa (brocas+Chumbadores+blocos) | kg | 281.12
2.8 | CDHU/185 | 10.01.060 | Armadura em barra de aço CA-60 (A ou B) fyk = 600 Mpa (blocos+brocas) | kg | 132.15
2.9 | CDHU/185 | 32.09.020 | Chapa de aço em bitolas medias (chumbador do pilar) | kg | 282.6
Subtotal Item 2
3 |  |  | Superestrutura
3.1 | CDHU/185 | 15.03.131 | Fornecimento e montagem de estrutura em aço ASTM-A572 Grau 50, sem pintura (pilares) | kg | 4035.528
3.2 | CDHU/185 | 15.03.131 | Fornecimento e montagem de estrutura em aço ASTM-A572 Grau 50, sem pintura (treliça 6') | kg | 4437.51
3.3 | CDHU/185 | 15.03.131 | Fornecimento e montagem de estrutura em aço ASTM-A572 Grau 50, sem pintura (pilarzinho em cima) | kg | 336.0467
3.4 | CDHU/185 | 15.03.131 | Fornecimento e montagem de estrutura em aço ASTM-A572 Grau 50, sem pintura (tesouras 4') | kg | 3093.2616
3.5 | CDHU/185 | 15.03.131 | Fornecimento e montagem de estrutura em aço ASTM-A572 Grau 50, sem pintura (terças 4') | kg | 5474.0816
3.6 | CDHU/185 | 15.03.140 | Fornecimento e montagem de estrutura tubular em aço ASTM-A572 Grau 50, sem pintura (tirantes tubular 3') | kg | 352.3
3.7 | CDHU/185 | 32.09.020 | Chapa de aço em bitolas medias (ligação dos tirantes) | kg | 172.7
Subtotal Item 3
4 |  |  | Calhas, Condutores e Fechamento
4.1 | CDHU/185 | 16.33.062 | Calha, rufo, afins em chapa galvanizada nº 24 - corte 1,00 m (calha) | m | 97.12
4.2 | CDHU/185 | 16.33.052 | Calha, rufo, afins em chapa galvanizada nº 24 - corte 0,50 m (agua furtada) | m | 34
4.3 | CDHU/185 | 16.12.060 | Telhamento em chapa de aço pré-pintada com epóxi e poliéster, perfil trapezoidal, com espessura de 0,50 mm e altura de 40 mm | m² | 1327.8483
4.4 | CDHU/185 | 16.12.060 | Telhamento em chapa de aço pré-pintada com epóxi e poliéster, perfil trapezoidal, com espessura de 0,50 mm e altura de 40 mm (fechamento - lambril) | m² | 133.639
4.5 | CDHU/185 | 16.12.200 | Cumeeira em chapa de aço pré-pintada com epóxi e poliéster, perfil trapezoidal, com espessura de 0,50 mm | m | 54.1
4.6 | CDHU/185 | 16.33.022 | Calha, rufo, afins em chapa galvanizada nº 24 - corte 0,33 m (condutor vertical) | m | 119.08
4.7 | CDHU/185 | 46.03.060 | Tubo de PVC rígido PxB com virola e anel de borracha, linha esgoto série reforçada ´R´. DN= 150 mm, inclusive conexões (condutor horizontal) | m² | 107.5
Subtotal Item 4
5 |  |  | Pintura
5.1 | CDHU/185 | 33.07.102 | Esmalte a base de água em estrutura metálica (estrutura metálica) | m² | 267.384
Subtotal Item 5
6 |  |  | Elétrica
6.1 | CDHU/185 | 38.07.300 | Perfilado perfurado 38 x 38 mm em chapa 14 pré-zincada, com acessórios | m | 142.92
6.2 | CDHU/185 | 41.11.721 | Luminária LED retangular para poste, fluxo luminoso de 6250 a 6674 lm, eficiência mínima 113 lm/W - potência 40 W/59 W | unid. | 15
6.3 | CDHU/185 | 39.02.020 | Cabo de cobre de 4 mm², isolamento 750 V - isolação em PVC 70°C | m | 428.76
6.4 | CDHU/185 | 37.13.630 | Disjuntor termomagnético, bipolar 220/380 V, corrente de 10 A até 50 A | unid. | 2
6.5 | CDHU/185 | 38.04.040 | Eletroduto galvanizado conforme NBR13057 - 3/4´ com acessórios | m | 28
6.6 | CDHU/185 | 41.10.060 | Braço em tubo de ferro galvanizado de 1" x 1,00 m para fixação de uma luminária | unid. | 15
Subtotal Item 6
Total
BDI (25 %)
Total Geral dos Serviços
Resp. Téc.: Arq. Dênis Mendes de Moraes
CAU Nº.: A96375-5 - RRT: 11984230

## Memoria de Calculo
Prefeitura Municipal da Estância Turística de Paraguaçu Paulista
Memória de Cálculo
Objeto: Construção de Cobertura para Feira Livre da Barra Funda
Local: Paraguaçu Paulista - SP
| Base: CDHU/185 - Fevereiro/2022 |  |  | Data: Maio 2022
Ítem | Base Serviços | Códigos Serviços | Descrição dos Serviços | Unidade | Quant. | Memória de Cálculo
1 |  |  | Serviços Preliminares
1.1 | CDHU/185 | 02.08.040 | Placa em lona com impressão digital e requadro em metalon | m² | 6 | 1,5*4= 6m² - Placa de identificaçação da obra
1.2 | CDHU/185 | 02.10.020 | Locação de obra de edificação | m² | 280.84 | 140,42*2= 208,84 m² - Locação da obra.
1.3 | CDHU/185 | 02.05.060 | Montagem e desmontagem de andaime torre metálica com altura até 10 m | m | 56 | 4*7*2= 56 m - montagem de andaimes
1.4 | CDHU/185 | 02.05.202 | Andaime torre metálico (1,5 x 1,5 m) com piso metálico | mxmês | 168 | 56*3= 168 mxmês
1.5 | CDHU/185 | 03.07.010 | Demolição (levantamento) mecanizada de pavimento asfáltico, inclusive carregamento, transporte até 1 quilômetro e descarregamento | m² | 9.6 | 0,8*1,20*10= 9,60 m² - Demolição de pavimento asfaltico para os blocos.
1.6 | CDHU/185 | 05.07.060 | Remoção de entulho de obra com caçamba metálica - material rejeitado e misturado por vegetação, isopor, manta asfáltica e lã de vidro | m³ | 18.72 | (9,60+4,80)*1,3= 18,72 m³ - Remoção do entulho
2 |  |  | Infraestrutura
2.1 | CDHU/185 | 12.01.041 | Broca em concreto armado diâmetro de 25 cm - completa | m | 80 | 2*4*10= 80,00 m - brocas
2.2 | CDHU/185 | 06.02.020 | Escavação manual em solo de 1ª e 2ª categoria em vala ou cava até 1,5 m | m³ | 4.8 | 0,8*0,5*1,2*10= 4,80 m³ - escavação para blocos
2.3 | CDHU/185 | 11.18.040 | Lastro de pedra britada | m³ | 0.288 | 0,8*1,2*0,03*10= 0,29 m³ - lastro de brita p/ blocos
2.4 | CDHU/185 | 54.01.010 | Regularização e compactação mecanizada de superfície, sem controle do proctor normal | m² | 9.6 | 0,8*1,2*10= 9,60 m² - regularização
2.5 | CDHU/185 | 11.01.130 | Concreto usinado, fck = 25 MPa (bloco) | m³ | 4.8 | 0,8*0,5*1,2*10= 4,80 m³ - para blocos
2.6 | CDHU/185 | 11.16.020 | Lançamento, espalhamento e adensamento de concreto ou massa em lastro e/ou enchimento (pilares) | m³ | 4.8 | 0,8*0,5*1,2*10= 4,80 m³ - para blocos
2.7 | CDHU/185 | 10.01.040 | Armadura em barra de aço CA-50 (A ou B) fyk = 500 Mpa (brocas+Chumbadores+blocos) | kg | 281.12 | ((5*1,15)+(5*1,45))*10*0,56+(0,6*8*10*2,24)+(3*6*10*0,56)= 281,12 kg - brocas e chumbadores
2.8 | CDHU/185 | 10.01.060 | Armadura em barra de aço CA-60 (A ou B) fyk = 600 Mpa (blocos+brocas) | kg | 132.15 | (2,54*9*10)*0,25+(0,75*20*0,25*20) = 132,15 kg - para brocas e blocos
2.9 | CDHU/185 | 32.09.020 | Chapa de aço em bitolas medias (chumbador do pilar) | kg | 282.6 | (0,6*0,6*0,01*7850)*10= 282,60 kg - para blocos
Subtotal Item 2
3 |  |  | Superestrutura
3.1 | CDHU/185 | 15.03.131 | Fornecimento e montagem de estrutura em aço ASTM-A572 Grau 50, sem pintura (pilares) | kg | 4035.528 | (((0,4*4*7,7*2)+(0,4*4*6,5*2)+(0,4*4*7*4)+(0,4*4*7,5*2))*0,003*7850)*1,5= 4035,53 kg - pilares
3.2 | CDHU/185 | 15.03.131 | Fornecimento e montagem de estrutura em aço ASTM-A572 Grau 50, sem pintura (treliça 6') | kg | 4437.51 | (((((11,44*2)+(0,86*12)+(1,44*10))*5,61)*11))*1,5+((1,4*2)*2*5,61)= 4437,51kg- treliça de 6'
3.3 | CDHU/185 | 15.03.131 | Fornecimento e montagem de estrutura em aço ASTM-A572 Grau 50, sem pintura (pilarzinho em cima) | kg | 336.0467 | ((0,7*1,51*0,003*7850))*9*1,5= 336,05 kg - pilarzinho de cima
3.4 | CDHU/185 | 15.03.131 | Fornecimento e montagem de estrutura em aço ASTM-A572 Grau 50, sem pintura (tesouras 4') | kg | 3093.2616 | ((6,04+5,45+0,75+0,84+0,99+0,91+0,88+0,8+0,72+0,68+0,65+0,51+0,41+0,69+0,58+0,51+0,45+0,38+0,3+0,24+0,2+0,9+0,78+0,28+0,28+0,14+0,16)*4,52)*19+(((6,04+5,45+0,75+0,84+0,99+0,91+0,88+0,8+0,72+0,68+0,65+0,51+0,41+0,69+0,58+0,51+0,45+0,38+0,3+0,24+0,2)*2)*9)*1,5+((8,1+7,4+0,8+1+1,34+1,06+1,2+0,95+1+0,9+0,91+0,7+0,74+0,35+0,25+0,27+0,32+0,4+0,47+0,55+0,7+0,72+0,21+0,4+0,36)*2*4,52) = 3093,26 kg - tesouras de 4'
3.5 | CDHU/185 | 15.03.131 | Fornecimento e montagem de estrutura em aço ASTM-A572 Grau 50, sem pintura (terças 4') | kg | 5474.0816 | ((((125,44*2)+(133,02*2)+(116,77*2)+(108,63*2)+(99,18*2))-45,2)*4,52)+(((25,1*2)+(20*1*2))*4,52))= 5474,08 kg - para terças de 4"
3.6 | CDHU/185 | 15.03.140 | Fornecimento e montagem de estrutura tubular em aço ASTM-A572 Grau 50, sem pintura (tirantes tubular 3') | kg | 352.3 | (3*19)*5,42+(4*2*5,42)= 352,30 kg - para os tirantes tubulares
3.7 | CDHU/185 | 32.09.020 | Chapa de aço em bitolas medias (ligação dos tirantes) | kg | 172.7 | (0,1*0,01*22*7850)= 172,70 kg - para ligação dos tirantes
4 |  |  | Calhas, Condutores e Fechamento
4.1 | CDHU/185 | 16.33.062 | Calha, rufo, afins em chapa galvanizada nº 24 - corte 1,00 m (calha) | m | 97.12 | 48,56*2= 97,12 m - para calhas
4.2 | CDHU/185 | 16.33.052 | Calha, rufo, afins em chapa galvanizada nº 24 - corte 0,50 m (agua furtada) | m | 34 | (8,5*4)= 34,00 m para água furtada
4.3 | CDHU/185 | 16.12.060 | Telhamento em chapa de aço pré-pintada com epóxi e poliéster, perfil trapezoidal, com espessura de 0,50 mm e altura de 40 mm | m² | 1327.8483 | (1222,27+31,6)*1,059= 1327,85 m² - para fechamento da cobertura
4.4 | CDHU/185 | 16.12.060 | Telhamento em chapa de aço pré-pintada com epóxi e poliéster, perfil trapezoidal, com espessura de 0,50 mm e altura de 40 mm (fechamento - lambril) | m² | 133.639 | (42,88+23,38+55,23)*1,1= lambril para fechamento lateral
4.5 | CDHU/185 | 16.12.200 | Cumeeira em chapa de aço pré-pintada com epóxi e poliéster, perfil trapezoidal, com espessura de 0,50 mm | m | 54.1 | CUMEEIRA
4.6 | CDHU/185 | 16.33.022 | Calha, rufo, afins em chapa galvanizada nº 24 - corte 0,33 m (condutor vertical) | m | 119.08 | (4,9*4)+(5,9*2)+(5,5*4)+(5,1*4)+(5,6*2)+(5,62*2)+(5,21*2)+(6,21*2)= 119,08 m - para condutor vertical
4.7 | CDHU/185 | 46.03.060 | Tubo de PVC rígido PxB com virola e anel de borracha, linha esgoto série reforçada ´R´. DN= 150 mm, inclusive conexões (condutor horizontal) | m² | 107.5 | 21,5*5= 107,50 m² - para condutor horizontal
Subtotal Item 4
5 |  |  | Pintura
5.1 | CDHU/185 | 33.07.102 | Esmalte a base de água em estrutura metálica (estrutura metálica) | m² | 267.384 | (3,52*36+(7,04*13)+(9,6*16)+50+(0,7*34))*0,6= 267,38 m² - pintura metálica
|  |  | Subtotal Item 5 |  |  |  | 0
6 |  |  | Elétrica
6.1 | CDHU/185 | 38.07.300 | Perfilado perfurado 38 x 38 mm em chapa 14 pré-zincada, com acessórios | m | 142.92 | (71,5*3+11,85*2)*0,6= 142,92 m - para rede elétrica
6.2 | CDHU/185 | 41.11.110 | Luminária retangular fechada para iluminação externa em poste, tipo pétala pequena | unid. | 15 | 5*3= 15,00 unidades - para iluminação
6.3 | CDHU/185 | 39.02.020 | Cabo de cobre de 4 mm², isolamento 750 V - isolação em PVC 70°C | m | 428.76 | 142,92*3= 428,76 m - para rede elétrica
6.4 | CDHU/185 | 37.13.630 | Disjuntor termomagnético, bipolar 220/380 V, corrente de 10 A até 50 A | unid. | 2 | 2 unidades
6.5 | CDHU/185 | 38.04.040 | Eletroduto galvanizado conforme NBR13057 - 3/4´ com acessórios | m | 28 | 4*7= 28,00 - para rede elétrica
6.6 | CDHU/185 | 41.10.060 | Braço em tubo de ferro galvanizado de 1" x 1,00 m para fixação de uma luminária | unid. | 15 | SUPORTE PARA LUMINÁRIAS
Resp. Téc.: Arq. Dênis Mendes de Moraes
CAU Nº.: A96375-5 - RRT: 11984230