## ORÇAMENTO
Prefeitura Municipal da Estância Turística de Paraguaçu Paulista - SP
Planilha Orçamentária - Calçadas Acessíveis para o Centro de Paraguaçu Paulista
Obra: Construção de Calçadas Acessíveis para o Centro de Paraguaçu Paulista
Local: Paraguaçu Paulista
| Base:CDHU - 185 - TABELA DE PREÇOS UNITÁRIOS DESONERADOS - Data de Referência: FEV/2022 |  |  | Data: Março/2022
Ítem | Base Serviços | Códigos Serviços | Descrição dos Serviços | Uni | Quant. | Valor unitário R$ | Valor total R$
1 |  |  | REBAIXOS
1.1 | CDHU/185 | 02.08.050 | Placa em lona com impressão digital e estrutura em madeira | m² | 6
1.2 | CDHU/185 | 04.40.030 | Retirada manual de guia pré-moldada, inclusive limpeza e empilhamento | m | 254.04
1.3 | CDHU/185 | 04.04.020 | Retirada de revestimento em pedra, granito ou mármore, em piso (mosaico português) | m² | 302.155
1.4 | CDHU/185 | 03.01.020 | Demolição manual de concreto simples | m³ | 5.6312
1.5 | CDHU/185 | 06.02.020 | Escavação manual em solo de 1ª e 2ª categoria em vala ou cava até 1,5 m | m³ | 9.5265
1.6 | CDHU/185 | 05.07.040 | Remoção de entulho separado de obra com caçamba metálica - terra, alvenaria, concreto, argamassa, madeira, papel, plástico ou metal | m³ | 30.8887
1.7 | CDHU/185 | 11.18.040 | Lastro de pedra britada | m³ | 12.4434
1.8 | CDHU/185 | 10.02.020 | Armadura em tela soldada de aço | kg | 553.2492
1.9 | CDHU/185 | 17.05.100 | Piso com requadro em concreto simples com controle de fck= 25 MPa | m³ | 20.739
1.10 | CDHU/185 | 17.03.020 | Cimentado desempenado | m² | 414.78
1.11 | CDHU/185 | 30.04.030 | Piso em ladrilho hidráulico podotátil várias cores (25x25x2,5cm), assentado com argamassa mista | m² | 46.06
1.12 | CDHU/185 | 30.04.070 | Rejuntamento de piso em ladrilho hidráulico (25x25x2,5cm) com argamassa industrializada para rejunte, juntas de 2 mm | m² | 46.06
1.13 | CDHU/185 | 54.06.110 | Base em concreto com fck de 25 MPa, para guias, sarjetas ou sarjetões | m³ | 1.149
1.14 | CDHU/185 | 54.20.100 | Reassentamento de guia pré-moldada reta e/ou curva | m | 254.04
1.15 | CDHU/185 | 70.02.010 | Sinalização horizontal com tinta vinílica ou acrílica | m² | 368.72
1.16 | CDHU/185 | 54.01.010 | Regularização e compactação mecanizada de superfície, sem controle do proctor normal | m³ | 16.5912
Sub Total Item 1
2 |  |  | PISO PODOTATIL SOBRE MOSAICO PORTUGUÊS
2.1 | CDHU/185 | 04.04.020 | Retirada de revestimento em pedra, granito ou mármore, em piso (mosaico português) | m³ | 56.634
2.2 | CDHU/185 | 03.01.020 | Demolição manual de concreto simples | m³ | 11.5101
2.3 | CDHU/185 | 54.01.010 | Regularização e compactação mecanizada de superfície, sem controle do proctor normal | m³ | 13.6288
2.4 | CDHU/185 | 11.03.090 | Concreto preparado no local, fck = 20 MPa | m³ | 68.1441
2.5 | CDHU/185 | 11.16.020 | Lançamento, espalhamento e adensamento de concreto ou massa em lastro e/ou enchimento | m³ | 68.1441
2.6 | CDHU/185 | 30.04.030 | Piso em ladrilho hidráulico podotátil várias cores (25x25x2,5cm), assentado com argamassa mista | m² | 1135.735
2.7 | CDHU/185 | 54.07.040 | Passeio em mosaico português | m² | 377.56
2.8 | CDHU/185 | 30.04.070 | Rejuntamento de piso em ladrilho hidráulico (25x25x2,5cm) com argamassa industrializada para rejunte, juntas de 2 mm | m² | 1135.735
Sub Total Item 2
Total sem BDI
BDI 25%
TOTAL
Contrapartida da prefeitura
Arq. Dênis Mendes de Moraes
CAU A-96375-5 - RRT: nº 11718133

## MEMORIA DE CÁLCULO
Prefeitura Municipal da Estância Turística de Paraguaçu Paulista - SP
Memória de Cálculo - Calçadas Acessíveis para o Centro de Paraguaçu Paulista
Obra: Construção de Calçadas Acessíveis para o Centro de Paraguaçu Paulista
Local: Paraguaçu Paulista
| Base:CDHU - 185 - TABELA DE PREÇOS UNITÁRIOS DESONERADOS - Data de Referência: nov/2021 |  |  | Data: Março/2022
Ítem | Base Serviços | Códigos Serviços | Descrição dos Serviços | Um | Quant. | Valor unitário R$
1 |  |  | REBAIXOS
1.1 | CDHU/185 | 02.08.050 | Placa em lona com impressão digital e estrutura em madeira | m² | 6 | 4*1,5= 6,00 m² - placa da obra
1.2 | CDHU/185 | 04.40.030 | Retirada manual de guia pré-moldada, inclusive limpeza e empilhamento | m | 254.04 | (4,16*19)+(3,5*50)= 254,04 m - Retirada de guias para execução da rampa
1.3 | CDHU/185 | 04.04.020 | Retirada de revestimento em pedra, granito ou mármore, em piso (mosaico português) | m² | 302.155 | ((2*4,22)+(1*3,5*1,85)+(1*4,22)+(5*3,5*2)+(4*3,5*1,75)+(2*4,22)+(4*3,5*2)+(6*3,5*1,9)+(4*3,5*2)+(2*3,5*1,8)+(2*4,22)+(4*3,5*2,05)+(4*4,22)+(2*3,5*1,9)+(4*3,5*1,9)+(3*4,22))= 302,16 m² - Retirada de mosaico portugês para execução da rampa
1.4 | CDHU/185 | 03.01.020 | Demolição manual de concreto simples | m³ | 5.6312 | ((6*3,5*1,9)+(1*3,5*1,75)+(1*3,5*1,8)+(1*3,5*1,9)+(4,22*1)+(4,22*1)+(1*3,5*2)+(1*3,5*2)+(3*4,22)+(1*3,5*1,8)+(1*3,5*1,65)+(1*3,5*1,85))*0,05= 5,63 m³- para execução da rampa
1.5 | CDHU/185 | 06.02.020 | Escavação manual em solo de 1ª e 2ª categoria em vala ou cava até 1,5 m | m³ | 9.5265 | 0,15*0,25*254,04= 9,53 m³ - Para execução das rampas
1.6 | CDHU/185 | 05.07.040 | Remoção de entulho separado de obra com caçamba metálica - terra, alvenaria, concreto, argamassa, madeira, papel, plástico ou metal | m³ | 30.8887 | ((302,16*0,06)+5,63)*1,3= 30,89 m³ - para execução das rampas
1.7 | CDHU/185 | 11.18.040 | Lastro de pedra britada | m³ | 12.4434 | (302,16*0,03)+((6*3,5*1,9)+(1*3,5*1,75)+(1*3,5*1,8)+(1*3,5*1,9)+(4,22*1)+(4,22*1)+(1*3,5*2)+(1*3,5*2)+(3*4,22)+(1*3,5*1,8)+(1*3,5*1,65)+(1*3,5*1,85))=12,44 m³ - para execução da rampa
1.8 | CDHU/185 | 10.02.020 | Armadura em tela soldada de aço | kg | 553.2492 | ((20,37/0,15)*20,37)*2*0,1= 553,25 kg - Para execução da rampa
1.9 | CDHU/185 | 17.05.100 | Piso com requadro em concreto simples com controle de fck= 25 MPa | m³ | 20.739 | (302,16*0,05)+5,63= 20,74 m³ - para execução da rampa
1.10 | CDHU/185 | 17.03.020 | Cimentado desempenado | m² | 414.78 | 302,16+((6*3,5*1,9)+(1*3,5*1,75)+(1*3,5*1,8)+(1*3,5*1,9)+(4,22*1)+(4,22*1)+(1*3,5*2)+(1*3,5*2)+(3*4,22)+(1*3,5*1,8)+(1*3,5*1,65)+(1*3,5*1,85))=414,78 m² - para execução da rampa
1.11 | CDHU/185 | 30.04.030 | Piso em ladrilho hidráulico podotátil várias cores (25x25x2,5cm), assentado com argamassa mista | m² | 46.06 | (0,64*50)+(0,74*19) =46,06 m² sinalização piso tátil
1.12 | CDHU/185 | 30.04.070 | Rejuntamento de piso em ladrilho hidráulico (25x25x2,5cm) com argamassa industrializada para rejunte, juntas de 2 mm | m² | 46.06 | (0,64*50)+(0,74*19) =46,06 m² sinalização piso tátil
1.13 | CDHU/185 | 54.06.110 | Base em concreto com fck de 25 MPa, para guias, sarjetas ou sarjetões | m³ | 1.149 | ((2*50*0,15*0,05)+(2,8*19*0,15*0,05))= 1,15 m³ - para assentamento de guias
1.14 | CDHU/185 | 54.20.100 | Reassentamento de guia pré-moldada reta e/ou curva | m | 254.04 | (4,16*19)+(3,5*50)= 254,04 m - reassentamento de guia
1.15 | CDHU/185 | 70.02.010 | Sinalização horizontal com tinta vinílica ou acrílica | m² | 368.72 | (302,16+((6*3,5*1,9)+(1*3,5*1,75)+(1*3,5*1,8)+(1*3,5*1,9)+(4,22*1)+(4,22*1)+(1*3,5*2)+(1*3,5*2)+(3*4,22)+(1*3,5*1,8)+(1*3,5*1,65)+(1*3,5*1,85))-46,06)= 16,59 m² - PINTURA DAS RAMPAS
1.16 | CDHU/185 | 54.01.010 | Regularização e compactação mecanizada de superfície, sem controle do proctor normal | m³ | 16.5912 | 414,78*0,04= 16,59 m³ - para execução das rampas
2 |  |  | PISO PODOTATIL SOBRE MOSAICO PORTUGÛES
2.1 | CDHU/185 | 04.04.020 | Retirada de revestimento em pedra, granito ou mármore, em piso (mosaico português) | m³ | 56.634 | ((((96-5,16+(1,71*2)+(3,32*2))*6)+((172-5,16+(3,32*2)+(1,92*2))*2)+((80-5,16+(3,32*2)+(1,92*2))*33)))*0,3*0,05= 56,63 m³ - retirada de mosaico portugues para piso podotátil
2.2 | CDHU/185 | 03.01.020 | Demolição manual de concreto simples | m³ | 11.5101 | (((80)-(5,22)+(3,32*2)+(1,92*2))*9)*0,3*0,05= 11,51 m³ - Retirada de concreto
2.3 | CDHU/185 | 54.01.010 | Regularização e compactação mecanizada de superfície, sem controle do proctor normal | m³ | 13.6288 | ((((80)-(5,22)+(3,32*2)+(1,92*2))*9)+((((96-5,16+(1,71*2)+(3,32*2))*6)+((172-5,16+(3,32*2)+(1,92*2))*2)+((80-5,16+(3,32*2)+(1,92*2))*33))))*0,3*0,01= 13,63 m³ - para piso podotatil
2.4 | CDHU/185 | 11.03.090 | Concreto preparado no local, fck = 20 MPa | m³ | 68.1441 | ((((80)-(5,22)+(3,32*2)+(1,92*2))*9)+((((96-5,16+(1,71*2)+(3,32*2))*6)+((172-5,16+(3,32*2)+(1,92*2))*2)+((80-5,16+(3,32*2)+(1,92*2))*33))))*0,3*0,05= 68,14m³ - para acentamento de piso podotátil
2.5 | CDHU/185 | 11.16.020 | Lançamento, espalhamento e adensamento de concreto ou massa em lastro e/ou enchimento | m³ | 68.1441 | ((((80)-(5,22)+(3,32*2)+(1,92*2))*9)+((((96-5,16+(1,71*2)+(3,32*2))*6)+((172-5,16+(3,32*2)+(1,92*2))*2)+((80-5,16+(3,32*2)+(1,92*2))*33))))*0,3*0,05= 68,14m³ - para acentamento de piso podotátil
2.6 | CDHU/185 | 30.04.030 | Piso em ladrilho hidráulico podotátil várias cores (25x25x2,5cm), assentado com argamassa mista | m² | 1135.735 | ((((80)-(5,22)+(3,32*2)+(1,92*2))*9)+((((96-5,16+(1,71*2)+(3,32*2))*6)+((172-5,16+(3,32*2)+(1,92*2))*2)+((80-5,16+(3,32*2)+(1,92*2))*33))))*0,25= 1135,74 m² - piso podotátil
2.7 | CDHU/185 | 54.07.040 | Passeio em mosaico português | m² | 377.56 | ((((96-5,16+(1,71*2)+(3,32*2))*6)+((172-5,16+(3,32*2)+(1,92*2))*2)+((80-5,16+(3,32*2)+(1,92*2))*33)))*0,1= 377,56 m² - para piso podotátil
2.8 | CDHU/185 | 30.04.070 | Rejuntamento de piso em ladrilho hidráulico (25x25x2,5cm) com argamassa industrializada para rejunte, juntas de 2 mm | m² | 1135.735 | ((((80)-(5,22)+(3,32*2)+(1,92*2))*9)+((((96-5,16+(1,71*2)+(3,32*2))*6)+((172-5,16+(3,32*2)+(1,92*2))*2)+((80-5,16+(3,32*2)+(1,92*2))*33))))*0,25= 1135,74 m² - piso podotátil
Arq. Dênis Mendes de Moraes
CAU A-96375-5 - RRT: nº 11718133