## Orçamento Sintético
LOGO DA EMPRESA
OBJETO: PAVIMENTAÇÃO DE TRECHO DE VIA URBANA NO MUNICÍPIO DE PARAGUAÇU PAULISTA
LOCAL RUA EMILIANO VIEIRA DE CARVALHO, sn, 19715-020 – ACESSO AO CEMITÉRIO MUNICIPAL
DISTRITO DE CONCEIÇÃO DE MONTE ALEGRE – PARAGUAÇU PAUISTA - SP
REFERÊNCIA: SINAPI 10/2021 e CPOS 183 -08/2021 – DESONERADO
ORGÃO:SECRETARIA DE DESENVOLVIMENTO REGIONAL DO ESTADO DE SÃO PAULO
DATA: / /202 DATA BASE:
[6 empty] | BDI => | 0%
PLANILHA ORÇAMENTÁRIA
ITEM | CÓDIGO | BANCO | DESCRIÇÃO | UND | QUANT. | VALOR UNIT SEM BDI | TOTAL COM BDI | TOTAL COM BDI | MEMÓRIA DE CÁLCULO
1 |  |  | CANTEIRO DE OBRAS |  |  |  | 0 | 0
1.1 |  |  | PLACA DE IDENTIFICAÇÃO PARA OBRA | m² | 6 |  | 0 |  | Largura: 4,00 m - Altura: 1,50 m
2 |  |  | PAVIMENTAÇÃO |  |  |  | 0 | 0
2.1 |  |  | PREPARAÇÃO DO SUBLEITO |  |  |  | 0 | 0
2.1.1 |  |  | REGULARIZAÇÃO E COMPACTAÇÃO DE SUBLEITO DE SOLO PREDOMINANTEMENTE ARGILOSO. AF_11/2019 | m² | 2000 |  | 0 |  | 230,00m*8,70m = 2001 m²
2.1.2 |  |  | TOPOGRAFIA-NIVELAMENTO DE SOLO COM PIQUETES | m² | 2000 |  | 0 |  | 230,00m*8,70m = 2001 m²
2.2 |  |  | BASE |  |  |  | 0 | 0
2.2.1 |  |  | EXECUÇÃO E COMPACTAÇÃO DE BASE E OU SUB BASE PARA PAVIMENTAÇÃO DE BRITA GRADUADA SIMPLES - EXCLUSIVE CARGA E TRANSPORTE. AF_11/2019 | m³ | 400.2 |  | 0 |  | Área de pavimentação x 0,20 (espessura).
2.2.2 |  |  | CARGA, MANOBRA E DESCARGA DE SOLOS E MATERIAIS GRANULARES EM CAMINHÃO BASCULANTE 6 M³ - CARGA COM PÁ CARREGADEIRA (CAÇAMBA DE 1,7 A 2,8 M³ / 128 HP) E DESCARGA LIVRE (UNIDADE: M3). AF_07/2020 | m³ | 520.26 |  | 0 |  | volume da base x 1,3 (empolamento)
2.2.3 |  |  | TRANSPORTE COM CAMINHÃO BASCULANTE DE 10 M³, EM VIA URBANA PAVIMENTADA, ADICIONAL PARA DMT EXCEDENTE A 30 KM (UNIDADE: M3XKM). AF_07/2020 | M3XKM | 5826.91 |  | 0 |  | (volume da base)*1,3*11,20km)
2.2.4 |  |  | IMPRIMADURA BET.IMPERMEABILIZANTE | m² | 2001 |  | 0 |  | área de pavimento em cada frente
2.3 |  |  | CAPA ASFÁLTICA |  |  |  | 0 | 0
2.3.1 |  |  | EXECUÇÃO DE PINTURA DE LIGAÇÃO COM EMULSÃO ASFÁLTICA RR-2C. AF_11/2019 | m² | 2001 |  | 0 |  | 230,00m*8,70m = 2001m²
2.3.2 |  |  | TRANSPORTE COM CAMINHÃO TANQUE DE TRANSPORTE DE MATERIAL ASFÁLTICO DE 30000 L, EM VIA URBANA PAVIMENTADA, ADICIONAL PARA DMT EXCEDENTE A 30 KM (UNIDADE: TXKM). AF_07/2020 | TXKM | 1428.62 |  | 0 |  | (área do pavimento)*0,00165 (CM30+RR2C)*432,70km (Paulínea-Paraguaçu)
2.3.3 |  |  | TRANSPORTE COM CAMINHÃO TANQUE DE TRANSPORTE DE MATERIAL ASFÁLTICO DE 20000 L, EM VIA URBANA PAVIMENTADA, DMT ATÉ 30KM (UNIDADE: TXKM). AF_07/2020 | TXKM | 47.06 |  | 0 |  | (área do pavimento)*0,0021 (CM30+RR2C)*11,20km (usina-obra)
2.3.4 |  |  | EXECUÇÃO DE PAVIMENTO COM APLICAÇÃO DE CONCRETO ASFÁLTICO, CAMADA DE ROLAMENTO - EXCLUSIVE CARGA E TRANSPORTE. AF_11/2019 | m³ | 80.04 |  | 0 |  | (área do pavimento)*0,04m(espessura)
2.3.5 |  |  | TRANSPORTE COM CAMINHÃO BASCULANTE DE 10 M³, EM VIA URBANA EM REVESTIM ENTO PRIMÁRIO (UNIDADE: M3XKM). AF_07/2020 | M3XKM | 1120.56 |  | 0 |  | (volume CBUQ)/0,8*11,20
2.4 |  |  | GUIA/SARJETA E SARJETÃO |  |  |  | 0 | 0
2.4.1 |  |  | GUIA (MEIO-FIO) E SARJETA CONJUGADOS DE CONCRETO, MOLDADA IN LOCO EM TRECHO RETO COM EXTRUSORA, 45 CM BASE (15 CM BASE DA GUIA + 30 CM BASE DA SARJETA) X 22 CM ALTURA. AF_06/2016 | M | 486 |  | 0 |  | 194,00+62,00+230 | d
2.4.2 |  |  | SARJETA OU SARJETÃO MOLDADO NO LOCAL, TIPO PMSP EM CONCRETO COM FCK 25 MPA | m³ | 6.34 |  | 0 |  | (12,60+8,70+4,5+9,50+10)*2,00*0,07=
2.5 |  |  | PASSEIO PÚBLICO |  |  |  | 0 | 0
2.5.1 |  |  | PREPARO DE FUNDO DE VALA COM LARGURA MAIOR OU IGUAL A 1,5 M E MENOR QUE 2,5 M, COM CAMADA DE BRITA, LANÇAMENTO MANUAL. AF_08/2020 | m³ | 14.84 |  | 0 |  | (194,00+62,00)*2,00*0,02= 10,24 m³ 230,00*1,00*0,02=4,60m³
2.5.2 |  |  | EXECUÇÃO DE PASSEIO (CALÇADA) OU PISO DE CONCRETO COM CONCRETO MOLDADO IN LOCO, USINADO, ACABAMENTO CONVENCIONAL, NÃO ARMADO. AF_07/2016 | m³ | 46.17 |  | 0 |  | (194,00+62,00)*1,,90*0,05= 24,32 m³ 230,00*1,90*0,05=21,85 m³
[5 empty] | TOTAL SEM BDI |  | 0
[5 empty] | TOTAL DO BDI |  | 0
[5 empty] | TOTAL GERAL COM BDI |  | 0 | 0
Paraguaçu Paulista, de de 202
|  |  | RESPONSÁVEL TÉCNICO EMPRESA |  |  |  | RESPONSÁVEL EMPRESA
|  |  | CREA |  |  |  | CNPJ

## CRONOGRAMA
LOGO DA EMPRESA
OBJETO: PAVIMENTAÇÃO DE TRECHO DE VIA URBANA NO MUNICÍPIO DE PARAGUAÇU PAULISTA
LOCAL RUA EMILIANO VIEIRA DE CARVALHO, sn, 19715-020 – ACESSO AO CEMITÉRIO MUNICIPAL
DISTRITO DE CONCEIÇÃO DE MONTE ALEGRE – PARAGUAÇU PAUISTA - SP
REFERÊNCIA: SINAPI 10/2021 e CPOS 183 -08/2021 – DESONERADO
ORGÃO:SECRETARIA DE DESENVOLVIMENTO REGIONAL DO ESTADO DE SÃO PAULO
DATA: / /202 DATA BASE:
|  |  |  | BDI => | 0%
CRONOGRAMA FISÍCO-FINANCEIRO
ITEM | DESCRIÇÃO | VALOR | 1º MÊS | 2º MÊS | 3º MÊS
1 | CANTEIRO DE OBRAS | 0 | 0
2 | PAVIMENTAÇÃO
2.1 | PREPARAÇÃO DO SUBLEITO | 0 | 0
2.2 | BASE | 0 | 0 | 0
2.3 | CAPA ASFÁLTICA | 0 |  | 0
2.4 | GUIA/SARJETA E SARJETÃO | 0 | 0
2.5 | PASSEIO PÚBLICO | 0 | 0
2.5 | MEDIÇÃO E DOCUMENTOS FINAIS
| TOTALCOM BDI | 0 | 0 | 0
| TOTALCOM BDI ACUMULADO |  | 0 | 0
Paraguaçu Paulista, de de 202
| RESPONSÁVEL TÉCNICO EMPRESA |  | RESPONSÁVEL EMPRESA
| CREA |  | CNPJ