## ORÇAMENTO
Prefeitura Municipal da Estância Turística de Paraguaçu Paulista - SP
Planilha Orçamentária - Calçadas Acessíveis para as Escolas Públicas de Paraguaçu Paulista
Obra: Construção de Calçadas Acessíveis para as Escolas Públicas de Paraguaçu Paulista
Local: Paraguaçu Paulista
| Base:CDHU - 187 - TABELA DE PREÇOS UNITÁRIOS DESONERADOS - Data de Referência: AGOSTO/2022 |  |  |  |  | Data: Outubro/2022
Ítem | Base Serviços | Códigos Serviços | Descrição dos Serviços | Uni | Quant. | Valor unitário R$ | Valor total R$
A |  |  | REBAIXOS
1 |  |  | CALÇADAS ESTREITAS
1.1 | CDHU/187 | 02.08.050 | Placa em lona com impressão digital e estrutura em madeira | m² | 6
1.2 | CDHU/187 | 04.40.030 | Retirada manual de guia pré-moldada, inclusive limpeza e empilhamento | m | 92.34
1.3 | CDHU/187 | 03.01.020 | Demolição manual de concreto simples | m³ | 9.2245
1.4 | CDHU/187 | 06.02.020 | Escavação manual em solo de 1ª e 2ª categoria em vala ou cava até 1,5 m | m³ | 3.4628
1.5 | CDHU/187 | 05.07.040 | Remoção de entulho separado de obra com caçamba metálica - terra, alvenaria, concreto, argamassa, madeira, papel, plástico ou metal | m³ | 9.2245
1.6 | CDHU/187 | 54.01.010 | Regularização e compactação mecanizada de superfície, sem controle do proctor normal | m³ | 7.3796
1.7 | CDHU/187 | 11.18.040 | Lastro de pedra britada | m³ | 5.5347
1.8 | CDHU/187 | 10.02.020 | Armadura em tela soldada de aço | kg | 368.8328
1.9 | CDHU/187 | 17.05.100 | Piso com requadro em concreto simples com controle de fck= 25 MPa | m³ | 9.2245
1.10 | CDHU/187 | 17.03.020 | Cimentado desempenado | m² | 184.49
1.11 | CDHU/187 | 30.04.030 | Piso em ladrilho hidráulico podotátil várias cores (25x25x2,5cm), assentado com argamassa mista | m² | 13.11
1.12 | CDHU/187 | 30.04.070 | Rejuntamento de piso em ladrilho hidráulico (25x25x2,5cm) com argamassa industrializada para rejunte, juntas de 2 mm | m² | 13.11
1.13 | CDHU/187 | 54.06.110 | Base em concreto com fck de 25 MPa, para guias, sarjetas ou sarjetões | m³ | 0.69255
1.14 | CDHU/187 | 54.20.100 | Reassentamento de guia pré-moldada reta e/ou curva | m | 92.34
1.15 | CDHU/187 | 70.02.010 | Sinalização horizontal com tinta vinílica ou acrílica (tinta do rebaixo em azul e vagas para veiculos em branco) | m² | 306.65
|  |  | Sub Total Item 1 |  |  |  | 0
2 |  |  | CALÇADAS LARGAS E ESPECIAIS
2.1 | CDHU/187 | 04.40.030 | Retirada manual de guia pré-moldada, inclusive limpeza e empilhamento | m | 52.16
2.2 | CDHU/187 | 03.01.020 | Demolição manual de concreto simples | m³ | 3.255
2.3 | CDHU/187 | 06.02.020 | Escavação manual em solo de 1ª e 2ª categoria em vala ou cava até 1,5 m | m³ | 2.6565
2.4 | CDHU/187 | 05.07.040 | Remoção de entulho separado de obra com caçamba metálica - terra, alvenaria, concreto, argamassa, madeira, papel, plástico ou metal | m³ | 3.255
2.5 | CDHU/187 | 54.01.010 | Regularização e compactação mecanizada de superfície, sem controle do proctor normal | m³ | 2.1128
2.6 | CDHU/187 | 11.18.040 | Lastro de pedra britada | m³ | 1.953
2.7 | CDHU/187 | 10.02.020 | Armadura em tela soldada de aço | kg | 130.077
2.8 | CDHU/187 | 17.05.100 | Piso com requadro em concreto simples com controle de fck= 25 MPa | m³ | 3.255
2.9 | CDHU/187 | 17.03.020 | Cimentado desempenado | m² | 65.1
2.10 | CDHU/187 | 30.04.030 | Piso em ladrilho hidráulico podotátil várias cores (25x25x2,5cm), assentado com argamassa mista | m² | 18.65
2.11 | CDHU/187 | 30.04.070 | Rejuntamento de piso em ladrilho hidráulico (25x25x2,5cm) com argamassa industrializada para rejunte, juntas de 2 mm | m² | 18.65
2.12 | CDHU/187 | 54.06.110 | Base em concreto com fck de 25 MPa, para guias, sarjetas ou sarjetões | m³ | 0.3912
2.13 | CDHU/187 | 54.20.100 | Reassentamento de guia pré-moldada reta e/ou curva | m | 52.16
2.14 | CDHU/187 | 70.02.010 | Sinalização horizontal com tinta vinílica ou acrílica (tinta do rebaixo em azul e vagas para veiculos em branco) | m² | 116.59
2.15 | CDHU/187 | 15.03.140 | Fornecimento e montagem de estrutura tubular em aço ASTM-A572 Grau 50, sem pintura (corrimãos) 11/2" | kg | 42.966
2.16 | CDHU/187 | 33.07.102 | Esmalte a base de água em estrutura metálica | m² | 2.97
Sub Total Item 1
|  |  | Total sem BDI |  |  |  | 0
|  |  | BDI 25% |  |  |  | 0
|  |  | TOTAL |  |  |  | 0
Contrapartida da prefeitura
Paraguaçu Paulista, 21 de outubro de 2022.
Arq. Dênis Mendes de Moraes
CAU A-96375-5 - RRT = 12514866

## MEMORIA DE CÁLCULO
Prefeitura Municipal da Estância Turística de Paraguaçu Paulista - SP
Memória de Cálculo - Calçadas Acessíveis para as Escolas Públicas de Paraguaçu Paulista
Obra: Construção de Calçadas Acessíveis para as Escolas Públicas de Paraguaçu Paulista
Local: Paraguaçu Paulista
| Base:CDHU - 187 - TABELA DE PREÇOS UNITÁRIOS DESONERADOS - Data de Referência: AGOSTO/2022 |  |  |  |  | Data: Outubro/2022
Ítem | Base Serviços | Códigos Serviços | Descrição dos Serviços | Uni | Quant. | Memória de Cálculo
A |  |  | REBAIXOS
1 |  |  | CALÇADAS ESTREITAS
1.1 | CDHU/187 | 02.08.050 | Placa em lona com impressão digital e estrutura em madeira | m² | 6 | 4*1,5= 6,00 m² - placa de identificação para obra
1.2 | CDHU/187 | 04.40.030 | Retirada manual de guia pré-moldada, inclusive limpeza e empilhamento | m | 92.34 | (1,68+1,68+1,5)*19= 92,34 m - para retirada de guias
1.3 | CDHU/187 | 03.01.020 | Demolição manual de concreto simples | m³ | 9.2245 | 9,71*19*0,05= 9,22 m³ - para rebaixos
1.4 | CDHU/187 | 06.02.020 | Escavação manual em solo de 1ª e 2ª categoria em vala ou cava até 1,5 m | m³ | 3.4628 | 0,15*0,25**92,34= 3,46 m³ - para rebaixos
1.5 | CDHU/187 | 05.07.040 | Remoção de entulho separado de obra com caçamba metálica - terra, alvenaria, concreto, argamassa, madeira, papel, plástico ou metal | m³ | 9.2245 | 9,71*19*0,05= 9,22 m³ - para rebaixos
1.6 | CDHU/187 | 54.01.010 | Regularização e compactação mecanizada de superfície, sem controle do proctor normal | m³ | 7.3796 | 184,49*0,04= 7,38 m³ - para rebaixos
1.7 | CDHU/187 | 11.18.040 | Lastro de pedra britada | m³ | 5.5347 | 9,71*19*0,03= 5,53 m³ para rebaixos
1.8 | CDHU/187 | 10.02.020 | Armadura em tela soldada de aço | kg | 368.8328 | ((13,58/0,2)*13,58)*2*0,2= 368,83 kg - para rebaixos
1.9 | CDHU/187 | 17.05.100 | Piso com requadro em concreto simples com controle de fck= 25 MPa | m³ | 9.2245 | 9,71*19*0,05= 9,22 m³ - para rebaixos
1.10 | CDHU/187 | 17.03.020 | Cimentado desempenado | m² | 184.49 | 9,71*19= 184,49 m² - para rebaixos
1.11 | CDHU/187 | 30.04.030 | Piso em ladrilho hidráulico podotátil várias cores (25x25x2,5cm), assentado com argamassa mista | m² | 13.11 | 0,69*19= 13,11 m² - para rebaixos
1.12 | CDHU/187 | 30.04.070 | Rejuntamento de piso em ladrilho hidráulico (25x25x2,5cm) com argamassa industrializada para rejunte, juntas de 2 mm | m² | 13.11 | 0,69*19= 13,11 m² - para rebaixos
1.13 | CDHU/187 | 54.06.110 | Base em concreto com fck de 25 MPa, para guias, sarjetas ou sarjetões | m³ | 0.69255 | 92,34*0,15*0,05= 0,69 m³ - para base das guias
1.14 | CDHU/187 | 54.20.100 | Reassentamento de guia pré-moldada reta e/ou curva | m | 92.34 | (1,68+1,68+1,5)*19= 92,34 m - para recolocação das guias
1.15 | CDHU/187 | 70.02.010 | Sinalização horizontal com tinta vinílica ou acrílica (tinta do rebaixo em azul e vagas para veiculos em branco) | m² | 306.65 | (184,49-13,11)+(5,01*27)= 306,65 m² (para pintura dos rebaicos e vagas de carros para PNE ou Idoso)
2 |  |  | CALÇADAS LARGAS E ESPECIAIS
2.1 | CDHU/187 | 04.40.030 | Retirada manual de guia pré-moldada, inclusive limpeza e empilhamento | m | 52.16 | (4,16*11)+(4+2,4)= 52,16 m - para retirada de guias
2.2 | CDHU/187 | 03.01.020 | Demolição manual de concreto simples | m³ | 3.255 | (4,22*11*0,05)+(18,68*0,05)= 3,26 m³ - para rebaixos
2.3 | CDHU/187 | 06.02.020 | Escavação manual em solo de 1ª e 2ª categoria em vala ou cava até 1,5 m | m³ | 2.6565 | (0,15*0,25*52,16)+(18,68*0,25*0,15)= 2,66 m³ - para rebaixos
2.4 | CDHU/187 | 05.07.040 | Remoção de entulho separado de obra com caçamba metálica - terra, alvenaria, concreto, argamassa, madeira, papel, plástico ou metal | m³ | 3.255 | (4,22*11*0,05)+(18,68*0,05)= 3,26 m³ - para rebaixos
2.5 | CDHU/187 | 54.01.010 | Regularização e compactação mecanizada de superfície, sem controle do proctor normal | m³ | 2.1128 | (46,42*0,04)+((4+2,4)*0,04)= 2,11 m³ - para rebaixos
2.6 | CDHU/187 | 11.18.040 | Lastro de pedra britada | m³ | 1.953 | (4,22*11*0,03)+(18,68*0,03)= 1,95 m³ - para rebaixos
2.7 | CDHU/187 | 10.02.020 | Armadura em tela soldada de aço | kg | 130.077 | (((6,81/0,2)*6,81)*2*0,2)+(((4,32/0,2)*4,32)*2*0,2)= 130,08 kg - para rebaixos
2.8 | CDHU/187 | 17.05.100 | Piso com requadro em concreto simples com controle de fck= 25 MPa | m³ | 3.255 | (4,22*11*0,05)+(18,68*0,05)= 3,26 m³ - para rebaixos
2.9 | CDHU/187 | 17.03.020 | Cimentado desempenado | m² | 65.1 | (4,22*11)+(18,68)= 65,10 m² - para rebaixos
2.10 | CDHU/187 | 30.04.030 | Piso em ladrilho hidráulico podotátil várias cores (25x25x2,5cm), assentado com argamassa mista | m² | 18.65 | (0,94*11)+(2,31+2,5+3,5)= 18,65 m² - para rebaixos
2.11 | CDHU/187 | 30.04.070 | Rejuntamento de piso em ladrilho hidráulico (25x25x2,5cm) com argamassa industrializada para rejunte, juntas de 2 mm | m² | 18.65 | (0,94*11)+(2,31+2,5+3,5)= 18,65 m² - para rebaixos
2.12 | CDHU/187 | 54.06.110 | Base em concreto com fck de 25 MPa, para guias, sarjetas ou sarjetões | m³ | 0.3912 | 52,16*0,15*0,05= 0,39 m³ - para rebaixos
2.13 | CDHU/187 | 54.20.100 | Reassentamento de guia pré-moldada reta e/ou curva | m | 52.16 | (4,16*11)+(4+2,4)= 52,16 m - para recolocação de guias
2.14 | CDHU/187 | 70.02.010 | Sinalização horizontal com tinta vinílica ou acrílica (tinta do rebaixo em azul e vagas para veiculos em branco) | m² | 116.59 | (65,1-18,65)+(5,01*11)+(5,01*3)= 116,59 m² (para pintura dos rebaicos e vagas de carros para PNE ou Idoso)
2.15 | CDHU/187 | 15.03.140 | Fornecimento e montagem de estrutura tubular em aço ASTM-A572 Grau 50, sem pintura (corrimãos) 11/2" | kg | 42.966 | ((2,55+0,2)*4*2,79)+((4*1,1)*2,79)= 42,97 kg - para corrimãos da escola Célio Siqueira Rodrigues
2.16 | CDHU/187 | 33.07.102 | Esmalte a base de água em estrutura metálica | m² | 2.97 | (1,1*5,4)/2= 2,97 m² - para pintura dos corrimãos
Paraguaçu Paulista, 21 de outubro de 2022.
Arq. Dênis Mendes de Moraes
CAU A-96375-5 - RRT = 12514866

## CRONOGRAMA FÍSICOFINANCEIRO DEF
Prefeitura Municipal da Estância Turistica de Paraguaçu Paulista
Estado de São paulo
CRONOGRAMA FÍSICO FINANCEIRO
Obra: Construção de Calçadas Acessíveis para as Escolas Públicas de Paraguaçu Paulista
Local: Paraguaçu Paulista
DATA: Outubro/ 2022
|  | MÊS | MÊS 1 | MÊS 2 | MÊS 3 | MÊS 4 | TOTAL
SERVIÇOS |  |  | 30 | 60 | 90 | 120
| 1.0 | CALÇADAS ESTREITAS | 52.62% | 47.38% |  |  | 69.27%
|  |  | 26960.48 | 24275.7 |  |  | 51236.18
| 2.0 | CALÇADAS LARGAS |  |  | 52.51% | 47.49% | 30.73%
[5 empty] | 11935.38 | 10794.07 | 22729.45
TOTAL (%) |  |  | 36.45% | 32.82% | 16.14% | 14.59% | 100%
TOTAL COM BDI (R$) |  |  | 26960.48 | 24275.7 | 11935.38 | 10794.07 | 73965.63
Paraguaçu Paulista, 21 de outubro de 2022.
Arq. Dênis Mendes de Moraes
CAU A-96375-5 - RRT = 12514866