## Planilha1
(LOGO DA EMPRESA) |  |  | Obra | Bancos |  | B.D.I. |  | Encargos Sociais
|  |  | Execução de infraestrutura para parquinho infantil no distrito da Roseta, Paraguaçu Paulista | SINAPI - 02/2023 CDHU - 03/2023 |  | 21,0% |  | Desonerado: 0,00%
Orçamento Sintético
Item | Código | Banco | Descrição | Und | Quant. | Valor Unit | Valor Unit com BDI | Total
1 |  |  | Serviços Preliminares |  |  |  |  | 0
1.1 | 02.08.020 | CDHU | Placa de identificação para obra | m² | 6 |  | 0 | 0
1.2 | 98524 | SINAPI | LIMPEZA MANUAL DE VEGETAÇÃO EM TERRENO COM ENXADA.AF_05/2018 | m² | 417.07 |  | 0 | 0
2 |  |  | Infraestrutura |  |  |  |  | 0
2.1 | 02.10.020 | CDHU | Locação de obra de edificação | m² | 417.07 |  | 0 | 0
2.2 | 97083 | SINAPI | COMPACTAÇÃO MECÂNICA DE SOLO PARA EXECUÇÃO DE RADIER, PISO DE CONCRETO OU LAJE SOBRE SOLO, COM COMPACTADOR DE SOLOS A PERCUSSÃO. AF_09/2021 | m² | 417.07 |  | 0 | 0
2.3 | 09.01.020 | CDHU | Forma em madeira comum para fundação | m² | 55.6 |  | 0 | 0
2.4 | 11.18.040 | CDHU | Lastro de pedra britada | m³ | 12.51 |  | 0 | 0
2.5 | 97088 | SINAPI | ARMAÇÃO PARA EXECUÇÃO DE RADIER, PISO DE CONCRETO OU LAJE SOBRE SOLO, COM USO DE TELA Q-92. AF_09/2021 | KG | 281.75 |  | 0 | 0
2.6 | 11.04.040 | CDHU | Concreto não estrutural executado no local, mínimo 200 kg cimento / m³ | m³ | 20.85 |  | 0 | 0
2.7 | 11.16.040 | CDHU | Lançamento e adensamento de concreto ou massa em fundação | m³ | 20.85 |  | 0 | 0
2.8 | 11.20.050 | CDHU | Corte de junta de dilatação, com serra de disco diamantado para pisos | M | 83.41 |  | 0 | 0
3 |  |  | Padrão de Entrada |  |  |  |  | 0
3.1 | 14.04.210 | CDHU | Alvenaria de bloco cerâmico de vedação, uso revestido, de 14 cm | m² | 2.55 |  | 0 | 0
3.2 | 17.02.020 | CDHU | Chapisco | m² | 6.42 |  | 0 | 0
3.3 | 17.02.220 | CDHU | Reboco | m² | 6.42 |  | 0 | 0
3.4 | 00000024 | Próprio | Padrão de Entrada Energisa M1, com poste de aço, Aereo, com saída subterranea, (F+N) 127/220V (Exclusive a Mureta) | Un | 1 |  | 0 | 0
4 |  |  | Iluminação |  |  |  |  | 0
4.1 | 41.10.410 | CDHU | Poste telecônico em aço SAE 1010/1020 galvanizado a fogo, com espera para duas luminárias, altura de 3,00 m | UN | 3 |  | 0 | 0
4.2 | 41.10.060 | CDHU | Braço em tubo de ferro galvanizado de 1´ x 1,00 m para fixação de uma luminária | UN | 6 |  | 0 | 0
4.3 | 41.11.116 | CDHU | Luminária LED retangular para poste, fluxo luminoso de 5000 a 5500 lm - potência de 50W | UN | 6 |  | 0 | 0
4.4 | 39.03.170 | CDHU | Cabo de cobre de 2,5 mm², isolamento 0,6/1 kV - isolação em PVC 70°C | M | 148.47 |  | 0 | 0
4.5 | 37.13.600 | CDHU | Disjuntor termomagnético, unipolar 127/220 V, corrente de 10 A até 30 A | UN | 2 |  | 0 | 0
4.6 | 39.21.030 | CDHU | Cabo de cobre flexível de 4 mm², isolamento 0,6/1kV - isolação HEPR 90°C | M | 8.07 |  | 0 | 0
4.7 | 97667 | SINAPI | ELETRODUTO FLEXÍVEL CORRUGADO, PEAD, DN 50 (1 1/2"), PARA REDE ENTERRADA DE DISTRIBUIÇÃO DE ENERGIA ELÉTRICA - FORNECIMENTO E INSTALAÇÃO. AF_12/2021 | M | 59.19 |  | 0 | 0
5 |  |  | Acessórios |  |  |  |  | 0
5.1 | 35.04.120 | CDHU | Banco em concreto pré-moldado, comprimento 150 cm | UN | 5 |  | 0 | 0
[5 empty] | Total Geral |  | 0
_______________________________________________________________ RESPONSÁVEL TÉCNICO PELA EMPRESA