## Orçamento Sintético
|  |  | Obra | Bancos |  | B.D.I. |  |  |  |  | Encargos Sociais
Data: | (LOGOMARCA DA EMRPESA PARTICIPANTE) |  | Abertura de trecho em praça para ligação da Rua Irmã Gomes, localizada na praça da Matriz em Paraguaçu Paulista | SINAPI - 11/2023 - São Paulo CDHU - 11/2023 - São Paulo |  | 23,0% |  |  |  |  | Desonerado: 0,00%
Planilha Orçamentária
Item | Código | Banco | Descrição | Und | Quant. | Valor Unit |  | Valor do BDI | Valor Unit sem BDI | Valor Unit com BDI | Total | Peso (%)
1 |  |  | Serviços Preliminares |  |  | 1 |  | 0 | 0 |  | 0 | 0%
1.1 | 02.08.020 | CDHU | Placa de identificação para obra | m² | 6 | 0 | 0 | 0 | 0 | 0 | 0 | 0%
1.2 | 02.10.060 | CDHU | Locação de vias, calçadas, tanques e lagoas | m² | 1064.01 | 0 | 0 | 0 | 0 | 0 | 0 | 0%
2 |  |  | Retiradas e Demolições |  |  | 1 |  | 0 | 0 |  | 0 | 0%
2.1 | 97635 | SINAPI | REMOÇÃO DE PISO DE BLOCO INTERTRAVADO OU DE PEDRA PORTUGUESA, DE FORMA MANUAL, COM REAPROVEITAMENTO. AF_09/2023 | m² | 621.53 | 0 | 0 | 0 | 0 | 0 | 0 | 0%
2.2 | 03.01.270 | CDHU | Demolição mecanizada de sarjeta ou sarjetão, inclusive fragmentação e acomodação do material | m³ | 2.25 | 0 | 0 | 0 | 0 | 0 | 0 | 0%
2.3 | 03.02.020 | CDHU | Demolição manual de alvenaria de fundação/embasamento | m³ | 62.95 | 0 | 0 | 0 | 0 | 0 | 0 | 0%
2.4 | 03.02.040 | CDHU | Demolição manual de alvenaria de elevação ou elemento vazado, incluindo revestimento | m³ | 6.82 | 0 | 0 | 0 | 0 | 0 | 0 | 0%
2.5 | 04.21.140 | CDHU | Remoção de poste metálico | UN | 3 | 0 | 0 | 0 | 0 | 0 | 0 | 0%
2.6 | 54.01.030 | CDHU | Abertura e preparo de caixa até 40 cm, compactação do subleito mínimo de 95% do PN e transporte até o raio de 1 km | m² | 747.87 | 0 | 0 | 0 | 0 | 0 | 0 | 0%
3 |  |  | Guias |  |  | 1 |  | 0 | 0 |  | 0 | 0%
3.1 | 94273 | SINAPI | ASSENTAMENTO DE GUIA (MEIO-FIO) EM TRECHO RETO, CONFECCIONADA EM CONCRETO PRÉ-FABRICADO, DIMENSÕES 100X15X13X30 CM (COMPRIMENTO X BASE INFERIOR X BASE SUPERIOR X ALTURA), PARA VIAS URBANAS (USO VIÁRIO). AF_06/2016 | M | 153.43 | 0 | 0 | 0 | 0 | 0 | 0 | 0%
4 |  |  | Pavimentação |  |  | 1 |  | 0 | 0 |  | 0 | 0%
4.1 | 54.01.210 | CDHU | Base de brita graduada | m³ | 113.072 | 0 | 0 | 0 | 0 | 0 | 0 | 0%
4.2 | 54.04.350 | CDHU | Pavimentação em lajota de concreto 35 MPa, espessura 8 cm, tipos: raquete, retangular, sextavado e 16 faces, com rejunte em areia | m² | 753.81 | 0 | 0 | 0 | 0 | 0 | 0 | 0%
5 |  |  | Acessibilidade e sinalização |  |  | 1 |  | 0 | 0 |  | 0 | 0%
5.1 | 104658 | SINAPI | PISO PODOTÁTIL DE ALERTA OU DIRECIONAL, DE CONCRETO, ASSENTADO SOBRE ARGAMASSA. AF_05/2023 | m² | 50.47 | 0 | 0 | 0 | 0 | 0 | 0 | 0%
5.2 | 70.02.022 | CDHU | Sinalização horizontal em tinta a base de resina acrílica emulsionada em água | m² | 25.6 | 0 | 0 | 0 | 0 | 0 | 0 | 0%
6 |  |  | Serviços complementares |  |  | 1 |  | 0 | 0 |  | 0 | 0%
6.1 | 05.07.040 | CDHU | Remoção de entulho separado de obra com caçamba metálica - terra, alvenaria, concreto, argamassa, madeira, papel, plástico ou metal | m³ | 92.1 | 0 | 0 | 0 | 0 | 0 | 0 | 0%
[5 empty] | Total sem BDI |  |  |  |  | 0
[5 empty] | Total do BDI |  |  |  |  | 0 |  |  | 0
[5 empty] | Total Geral |  |  |  |  | 0
_______________________________________________________________ Nome do responsável Técnico Engenheiro ou Arquiteto CREA ou CAU