## Plan1
PLANILHA ORÇAMENTÁRIA
OBJETO: CONSTRUÇÃO DO PAVILHÃO DE EVENTOS
LOCAL : CENTRO DE CONVERGÊNCIA TURISTICA
BAIRRO: JARDIM AEROPORTO
CIDADE : PARAGUAÇU PAULISTA - SP
CPOS - Versão 154 Vigência 08/09/2011
Item | Cod. Serv. | Descrição dos Serviços | Unid | Quant | P. unit | ValorTotal | Quant.
1 |  | Serviços preliminares
| 21002 | 1.3 Locação da obra de edificação | m2 |  | 5.12 | 0 | 1173.73
1.1 | 21002 | Locação de obra de edificação | m2 | 1173.73 | 5.11 | 5997.7603
5997.7603
2 |  | Fundação
Parede externa: 2x37,30+2x32,20+41,92+2x2,85 = 186,62m
Parede interna: 8x4,00+3,50+1,50+2,00+1,40 = 40,40m
Total: 186,62+40,40 = 227,02m
2.1 | 120104 | Broca concreto armado diêm. 25cm - 85 unid -prof. 6,00m | m | 510 | 36.63 | 18681.3 | 61x6,00 = 366,00
2.2 | 60102 | Escavação manual em solo (Extensão 227,02m) | m3 | 34.89 | 21.93 | 765.1377 | 227,02x0,60x0,20 = 27,24
2.3 | 110110 | Concreto usinado fck 20 Mpa - blocos estacas - 0,50mx0,50mx0,30m | m3 | 4.57 | 255.21 | 1166.3097 | 227,02x0,30x0,15 = 10,21
2.3.1 | 111604 | Lançamento de concreto ou massa em fundação | m3 | 4.57 | 73.84 | 337.4488 | 10.21
2.3.2 | 100104 | Armadura de aço CA 50 - 70kg/m3 | kg | 319.9 | 4.24 | 1356.376 | 10,21x70 = 714,70
2.3.3 | 90102 | Forma em madeira comum para fundação - 6m2/m3 | m2 | 27.42 | 36.51 | 1001.1042 | 10,21x6 = 51,26
2.4 | 110110 | Concreto usinado fck 20 Mpa - baldrame - 0,30mx0,15m | m3 | 10.21 | 255.21 | 2605.6941
2.4.1 | 111604 | Lançamento de concreto ou massa em fundação | m3 | 10.21 | 73.84 | 753.9064
2.4.2 | 100104 | Armadura de aço CA 50 - 70kg/m3 | kg | 714.7 | 4.24 | 3030.328
2.4.3 | 90102 | Forma em madeira comum para fundação - 6m2/m3 | m2 | 61.26 | 36.51 | 2236.6026
2.5 | 321705 | Impermeabilização com cimento cristalizante | m2 | 72.69 | 9.74 | 708.0006 | 227,02x0,25 = 56,75
2.6 | 140102 | Alvenaria de embasamento em tijolo maciço comum | m3 | 27.24 | 329.58 | 8977.7592 | 227,025x0,20x0,15 = 6,81
2.7 | 71104 | Reaterro compactado mecanizado , mínimo de 95% PN - interno | m3 | 704.23 | 8.81 | 6204.2663 | 27,24-10,21-6,81= 10,22
2.8 | 71104 | Reaterro compactado mecanizado , mínimo de 95% PN - ext. (4,00m além) | m3 | 388.4 | 8.81 | 3421.804
51246.0376
3 |  | Concreto estrutural fck 20 Mpa
3.1 | 110110 | Concreto usinado fck 20 Mpa - Colunas | m3 | 7.32 | 255.21 | 1868.1372 | 61x4,00x0,15x0,20 = 7,32
3.2 | 110110 | Concreto fck 20 Mpa - Vigas 0,20x0,15m e 0,30x0,15m | m3 | 14.65 | 255.21 | 3738.8265 | 195,32(0,20x0,15 + 0,30x0,15) = 14,65
3.2.1 | 111606 | Lançamento de concreto ou massa em estrutura | m3 | 24.41 | 51 | 1244.91 | 7,32+14,65 = 21,97
3.2.2 | 100104 | Armadura de aço CA 50 - 70kg/m3 | kg | 1708.7 | 4.24 | 7244.888 | 21,97x70 = 1.537,90
3.2.3 | 90103 | Forma em madeira comum para estrutura - 12m2/m3 | m2 | 146.46 | 68.29 | 10001.7534 | 21,97x6 = 131,82
24098.5151
4 |  | Alvenaria de vedação
4.1 | 140405 | Alvenaria de elevação com bloco cerâmico 14cm | m2 | 967.89 | 40.17 | 38880.1413 | 195,32x4,00+186,62x1,00(platibanda) = 967,89
38880.1413
5 |  | Laje
5.1 | 130104 | Laje pré faricada mista vigota reliçada / lajoa, beta 16cm | m2 | 271.42 | 70.53 | 19143.2526 | 16,00+4,84+1,70+40,00+21,20+30,60+30,60+20,76+3,00+19,08+4,72+8,75+58,77+11,40 = 271,42
5.2 | 111606 | Lançamento de concreto ou massa em estrutura - laje | m3 | 13.57 | 51 | 692.07 | 271,42x0,05 = 13,57
19835.3226
6 |  | Cobertura
6.1 | 150303 | Fornecimento e montagem de estrutura em aço -14,00kg/m2 | kg | 16432.22 | 9.7 | 159392.534 | 1.173,73x15 = 17.605,95
6.2 | 161204 | Telhamento chapa aço pré-pintada com epóxi e poliéster 0,50 mm | m2 | 1173.73 | 45.07 | 52900.0111 | 1173.73
6.3 | 161222 | Cumeeira chapa aço pré-pintada c/ epóxi e poliéster, perfil ondulado c/ esp. 0,50 mm | m | 29 | 39.25 | 1138.25
6.4 | 320615 | Lâmina refletiva revestida em alumínio 2 faces, c/ reforço interno, p/ isolação térmica | m2 | 1173.73 | 12.36 | 14507.3028
227938.0979
7 |  | Instalação elétrica e telefonia
7.1 |  | Entrada de energia
7.1.1 | 360301 | Caixa de medição bifásica/trifásica, padrão CESP / CPFL | unid | 1 | 147.3 | 147.3 | 1
7.1.2 | 680126 | Poste de concreto duplo ´T´ - 7,5/200 | unid | 1 | 672.98 | 672.98
7.1.3 | 390306 | Cabo de cobre de 25,0 mm², isolamento 0,6/1 kV - isolação PVC 70°C | m | 25 | 8.3 | 207.5
7.1.4 | 380110 | Eletroduto de PVC rígido roscável de 1 1/2´ - com acessórios | m | 25 | 22.13 | 553.25
7.1.5 | 140205 | Alvenaria de elevação de 1 1/2 tijolo maciço comum | m2 | 6 | 129.65 | 777.9
7.1.6 | 170202 | Chapisco | m2 | 18.5 | 3.32 | 61.42
7.1.7 | 170212 | Emboço comum | m2 | 18.5 | 10.1 | 186.85
Item | Cod. Serv. | Descrição dos Serviços | Unid | Quant | P. unit | ValorTotal
7.2 | 381902 | Eletroduto de PVC corrugado flexível lece, diâm.de 20mm | m | 150 | 7.49 | 1123.5 | 20
7.3 | 390204 | Cabo de cobre de 10,0mm2- isolação em PVC 70º C | m | 300 | 3.9 | 1170 | 300
7.4 | 390205 | Cabo de cobre de 16,0mm2- isolação em PVC 70º C | m | 80 | 5.7 | 456 | 80
7.5 | 390206 | Cabo de cobre de 25,0mm2- isolação em PVC 70º C | m | 50 | 9.06 | 453 | 50
7.6 | 390207 | Cabo de cobre de 35,0mm2- isolação em PVC 70º C | m | 100 | 12.07 | 1207 | 100
7.7 | 370415 | Quadro de distribuição de sobrepor p/ disjuntores 34 DIN | unid | 4 | 316.63 | 1266.52 | 4
7.8 | 400502 | Interruptor com 1 tecla simples e placa | unid | 23 | 10.64 | 244.72 | 23
7.9 | 400446 | Tomada universal 2P+T, 20A - 1'25/250V, com placa | unid | 50 | 12.65 | 632.5 | 50
7.10. | 411403 | Luminária de embutir calha fechada p/ 4 lâmpadas fluorescentes | unid | 40 | 156.33 | 6253.2 | 40
7.11 | 391119 | Cabo telefônico CCE-APL, 4 pares de 0,50 mm, p/ conexões em rede ext. | m | 100 | 6.59 | 659
7.12 | 400408 | Tomada para telefone 4P - padrão TELEBRÁS, com placa | cj | 5 | 12.44 | 62.2
7.13 | 400104 | Caixa de ferro estâmpada 4´ x 4´ | unid | 20 | 8.78 | 175.6
7.14 | 400202 | Caixa de passagem em chapa, com tampa parafusada, 100 x 100 x 80 mm | unid | 73 | 15.9 | 1160.7
17471.14
8 |  | Esquadrias metálicas
8.1 | 240206 | Porta de abrir em chapa sob medida - 2x 0,90x2,10m | m2 | 3.79 | 463.86 | 1758.0294 | 2x0,90x2,10 = 3,78
8.2 | 240206 | Porta de abrir em chapa sob medida 12x0,80x2,10m | m2 | 20.16 | 463.86 | 9351.4176 | 12x0,80x2,10 = 20,16
8.3 | 240206 | Porta de abrir em chapa sob medida - 12x 0,60x1,80m sanit. | m2 | 12.66 | 463.86 | 5872.4676 | 12x0,60x1,80 = 12,96
8.4 | 240206 | Porta de abrir em chapa sob medida - 2x 0,90x1,80m sanit | m2 | 3.24 | 463.86 | 1502.9064 | 2x0,90x1,80 = 3,24
8.5 | 280104 | Ferragem completa c/ maçaneta alavanca p/ porta interna | unid | 14 | 106.08 | 1485.12 | 14
8.6 | 280107 | Ferragem completa para porta de box de WC tipo livre/ocupado | unid | 14 | 76.39 | 1069.46 | 14
8.7 | 240104 | Esquadria metálica fixa | m2 | 32.91 | 195.99 | 6450.0309 | 2x(0.70+2,05)/2x9,68
27489.4319
9 |  | Águas pluviais
9.1 | 163304 | Calha em chapa galvanizada nº 24 - corte 0,50m | m | 186.62 | 54.13 | 10101.7406 | 186.62
9.2 | 163304 | Rufo em chapa galvanizada nº 24 - corte 0,50m | m | 186.62 | 54.13 | 10101.7406 | 186.02
9.3 | 460109 | Tubo de PVC rígido, DN= 110 mm, (4´), inclusive conexões | m | 60 | 85.63 | 5137.8 | 15x4,00 = 60,00
25341.2812
10 |  | Vidro
10.1 | 260202 | Janela de correr - Vidro teperado incolor 6mm | m2 | 69.2 | 105.91 | 7328.972 | 6x3,00x1,50+4x2,00x1,00+12x2,00x0,60+3x1,00x0,60+1x3,00x1,50+2x2,50x1,50+1x4,00x1,50 = 69,20
10.2 | 260206 | Porta - Vidro temperado incolor de 10mm | m2 | 22.5 | 180.14 | 4053.15 | 3x3,00x2,50 = 22,50
10.3 | 260112 | Vidro liso laminado incolor de 6 mm | m2 | 32.91 | 135.2 | 4449.432 | 2x(0.70+2,05)/2x9,68
15831.554
11 |  | Pisos
11.1 | 110202 | Concreto usinado fck 15Mpa - Acesso 7 cm | m3 | 2.93 | 244.32 | 715.8576 | 41,92x0,07 = 2,93
11.2 | 111606 | Lançamento concreto - acesso | m3 | 2.93 | 51 | 149.43 | 2.93
11.3 | 110202 | Concreto usinado fck 15 Mpa - contrapiso 6 cm | m3 | 65.07 | 244.32 | 15897.9024 | 813,03+16,00+4,84+1,70+40,00+21,20+30,60+30,60+20,76+3,00+19,08+4,72+8,75+58,77+11,40 = 1.084,45x0,06 = 65,07
11.4 | 111606 | Lançamento concreto - conra piso | m3 | 65.07 | 51 | 3318.57 | 65.07
11.5 | 180601 | Piso cerâmico esmaltado | m2 | 1084.45 | 59.17 | 64166.9065 | 813,03+16,00+4,84+1,70+40,00+21,20+30,60+30,60+20,76+3,00+19,08+4,72+8,75+58,77+11,40 = 1.084,45
11.6 | 180640 | Rejuntamento piso cerâmico | m2 | 1084.45 | 4.81 | 5216.2045 | 1084.45
| 200402 | 11.4. Piso em tacos de Ipê colado | m2 |  |  | 0 | 708,89+56,24 = 765,13
11.7 | 110202 | Concreto fck 150 Mpa Calçada latgeral 1,00m -esp. 7cm | m3 | 11.19 | 244.32 | 2733.9408 | 186,62 (alv. externa)x1,00x0,06 = 11,19
11.8 | 111604 | Lançamento concreto- calçada lateral | m3 | 11.19 | 51 | 570.69 | 11.19
11.9 | 180603 | Rodapé cerâmico | m | 314.57 | 27.58 | 8675.8406 | 2x(4,00+4,00+2,85+1,70+10,00+4,00+5,30+4,00+7,65+4,00+7,65+4,00+1,50+2,00+3,74+4,77+4,00+3,50+1,35+3,50+2,50+4,00+2,85+32,85+24,75)+13,65 = 314,57
[6 empty] | 0 | 5,19+4,15+14,06+4,15+4,00+5,85+2,50+3,50+1,35+3,50 = 239,05
11.10 | 190106 | Soleira em granito, espessura de 2cm e largura até 20cm | m | 14.8 | 73.8 | 1092.24 | 3x3,00+5x0,80+2x0,90 = 14,80
11.11 | 110202 | Concreto fck 150 Mpa acesso -esp. 7cm | m3 | 2.93 | 244.32 | 715.8576
11.12 | 111604 | Lançamento concreto- acesso | m3 | 2.93 | 73.84 | 216.3512
11.13 | 110202 | Concreto fck 150 Mpa passeio público -esp. 7cm | m3 | 5.22 | 244.32 | 1275.3504
11.14 | 111604 | Lançamento concreto- passeio público | m3 | 5.22 | 73.84 | 385.4448
11.15 | 170302 | Cimentado desempenado - calçada lateral, acesso e passeio público | m2 | 303.14 | 15.74 | 4771.4236
11.16 | 190106 | Peitoril em granito, espessura de 2cm e largura até 20cm | m | 62 | 73.8 | 4575.6
114477.61
12 |  | Revestimento
12.1 | 170202 | Chapisco - externo, interno e laje. |  |  |  | 0
12.1.1 |  | Externo | m2 | 1119.72 | 3.32 | 3717.4704 | Ext. 186,62x(4,00+1,00 platibanda) = 933,10
12.1.2 |  | Interno | m2 | 1069.68 | 3.32 | 3551.3376 | Int. 2x(186,62+40,40)x4,00 = 1.816,16
4,15+14,06+4,15+4,00+4,00+5,85+2,50+3,50+1,35+3,50) + 2x4.00x(28.70+24,70) = 1.128,30
12.1.3 |  | Laje | m2 | 271.42 | 3.32 | 901.1144 | Laje. 271,42
Item | Cod. Serv. | Descrição dos Serviços | Unid | Quant | P. unit | ValorTotal
12.2 | 170222 | Reboco - externo, interno e laje |  |  |  | 0
12.2.1 |  | Externo | m2 | 1119.72 | 5.71 | 6393.6012 | Ext. 186,62x5,00 = 933,10
12.2.2 |  | Interno | m2 | 299.42 | 5.71 | 1709.6882 | Int. 2x(186,62+40,40)x4,00 -503,60 (azulejo) = 1.312,56
[5 empty] | 5.66 |  | 4,15+14,06+4,15+4,00+4,00+5,85+2,50+3,50+1,35+3,50) + 2x4.00x(28.70+24,70) = 1.128,30
12.2.3 |  | Laje | m2 | 271.42 | 5.71 | 1549.8082 | Laje - 271,42
12.3 | 181101 | Revestimento paredes internas, azulejo de 15x15cm, | m2 | 769.76 | 53.04 | 40828.0704 | 2x4,00x(4,00+4,00+10,00+4,00+5,30+4,00+7,65+4,00+7,65+4,00+1,50+2,00+1,35+3,50) = 503,60
12.4 | 181121 | Rejuntamento de azulejo 15x15cm | m2 | 769.76 | 4.99 | 3841.1024 | 503.6
62492.1928
13 |  | Reservatório
13.1 | 480202 | Reservatório de fibra de vidro - capacidade de 1.000 litros | unid | 2 | 240.29 | 480.58 | 2
13.2 | 480203 | Reservatório de fibra de vidro - capacidade de 500 litros | unid | 2 | 159.73 | 319.46 | 2
800.04
14 |  | Instalação hidraulica- água fria
14.1 | 450104 | Entrada completa de água diametro 1" com abrigo | unid | 1 | 640.19 | 640.19 | 1
14.2 | 450310 | Hidròmetro em bronze, diâmetro de 40mm (1 1/2") | unid | 1 | 485.59 | 485.59 | 1
14.3 | 460101 | Tubo de PVC régido,DN= 20mm (1/2"), inclusive conexões | m | 50 | 18.68 | 934 | 50
14.4 | 460102 | Tubo de PVC régido,DN= 25mm (3/4"), inclusive conexões | m | 20 | 21.92 | 438.4 | 20
14.5 | 460103 | Tubo de PVC régido,DN= 32mm (1"), inclusive conexões | m | 20 | 27.38 | 547.6 | 20
14.6 | 470102 | Registro de gaveta em latão fundido DN = 3/4" | unid | 6 | 32.09 | 192.54 | 6
3238.32
15 |  | Rede de esgoto
15.1 | 460109 | Tubo de PVC rígido, DN= 110 mm, (4´), inclusive conexões até cx. Sifonada | m | 40 | 85.63 | 3425.2 | 40
15.2 | 460107 | Tubo de PVC rígido, DN= 75 mm, (2 1/2´), inclusive conexões | m | 30 | 57.25 | 1717.5 | 30
15.3 | 460105 | Tubo de PVC rígido, DN= 50 mm, (1 1/2´), inclusive conexões | m | 30 | 37.1 | 1113
15.4 | 490401 | Ralo seco em PVC rígido de 100 x 40 mm, com grelha | unid | 14 | 14.44 | 202.16
15.5 | 490107 | Caixa sifonada de PVC 250x230x75mm | unid | 4 | 47.95 | 191.8 | 4
15.6 | 490302 | Caixa de gordura em alvenaria 60x60x60cm | unid | 2 | 145.15 | 290.3 | 2
15.7 | 460109 | Tubo de PVC rígido, DN= 110 mm, (4´), inclusive conexões até a rede pública | m | 130 | 37.1 | 4823
11762.96
16 |  | Divisórias e bancada
16.1 | 143001 | Divisória em placas de granito com espessura de 3 cm - h=2,10m | m2 | 48.3 | 446.68 | 21574.644 | 2x(6x1,50+5x0,30+1,00)x1,80 = 41,40
16.2 | 190104 | Revestimento em granito 3 cm de esp., assente com massa Balão do bar | m2 | 3.18 | 248.01 | 788.6718
22363.3158
17 |  | Aparelhos com metais
17.1 | 442061 | Cuba de louça de embutir, sem pertences | unid | 10 | 57.18 | 571.8 | 10
17.2 | 440206 | Tampo/bancada em granito esp. de 3cm - lavatório 0,60m | m2 | 3.6365 | 533.62 | 1940.4985 | (3,00+4,70)x0,60 = 4,62
17.3 | 440111 | Lavatório de louça com coluna | unid | 2 | 221.1 | 442.2 | 2
17.4 | 440105 | Bacia sinfonada de louça sem tampa - 6 litros | unid | 12 | 128.28 | 1539.36 | 12
17.5 | 440105 | Bacia de louça s/ tampa - pessoas c/mobilidade reduzida - 6 litros | unid | 2 | 128.28 | 256.56 | 2
17.6 | 440111 | Lavatório de louça com coluna | unid | 4 | 221.1 | 884.4 | 4
17.7 | 470404 | Valvula de descarga com registro próprio, DN = 1 1/2" | unid | 14 | 159.28 | 2229.92 | 14
17.8 | 440120 | Mictório de louço sinfonado auto aspirante | unid | 5 | 239.07 | 1195.35 | 5
17.9 | 440344 | Torneira p/ lavatório em bancada | unid | 10 | 21.2 | 212 | 10
17.10 | 440344 | Torneira curta com rosca para uso geral | unid | 4 | 21.2 | 84.8 | 4
17.11 | 440363 | Torneira de acionamento retrito, latão cromado DN 1/2" ou 3/4" | unid | 2 | 37.99 | 75.98 | 2
17.12 | 440370 | Torneira de parede em ABS, DN 3/4" - pia e tanque | unid | 3 | 8.75 | 26.25 | 3
17.13 | 440160 | Pia com cuba em mármore sintético, linha comercial | m2 | 3 | 166.23 | 498.69 | 5,00x0,60 - 3,00
17.14 | 440137 | Tanque em granito sintético, linha comercial | unid | 1 | 129.2 | 129.2 | 1
10087.0085
18 |  | Forro
18.1 | 220210 | Forro painéis de gesso acartonado acaba/ liso c/ película PVC - esp. 9,5 mm | m2 | 869.67 | 52.13 | 45335.8971 | 813,03+56,64 = 869,67
45335.8971
19 | 19 | Acessibilidade
19.1 | 240331 | Barra de apoio -pessos c/ mobilidade reduzida, tubo aço inox.1 1/2" | unid | 4 | 112.59 | 450.36 | 4
450.36
Item | Cod. Serv. | Descrição dos Serviços | Unid | Quant | P. unit | ValorTotal
20 |  | Pintura
20.1 | 331003 | Látex acrílico antimofo em massa, inclusive preparo | m2 | 2517.08 | 12.49 | 31438.3292 | Total. 933,10+1.312,56+271,42 = 2.517,08
20.2 | 331102 | Esmalte em esquadrias madeira | m2 | 100.3 | 17.79 | 1784.337 | 2x(13,79+20,16+12,96+2,24+3,24) = 100,30
33222.6662
| 21 | Limpeza da obra
| 550102 | 21.1. Limpeza final de obra | m2 |  |  | 0 | 1173.73
0
[5 empty] | TOTAL | 758359.6523
|  | BDI (10%) |  |  |  | 75835.9652
|  | TOTAL GERAL DOS SERVIÇOS |  |  |  | 834195.6175
|  |  |  | Repasse - DADE |  | 833013.07
|  |  |  | Contrapartida PM |  | 1182.5475
Paraguaçu Paulista, 15 de agosto de 2011
Joaquim Carlos Cambraia
Engº civil CREA 0600278645
ART º 92221220110283413