## PLANILHA ORÇAMENTÁRIA
PLANILHA PROPOSTA
OBRA: PISTA DE CAMINHADA – ETAPA FINAL
LOCAL: CENTRO DE CONVERGÊNCIA TURÍSTICA
CONVÊNIO: SECRETARIA DE TURISMO – DEPART. DE APOIO AO DESENVOLVIMENTO DAS ESTÂNCIAS – DADE
Nº CONVÊNIO: 124/2013 |  | DATA: OUTUBRO/2013
ITEM | DESCRIÇÃO DOS SERVIÇOS | UNID. | QUANT. | PREÇO UNITÁRIO | VALOR TOTAL
1 | Instalação e Mobilização
1.1 | Placa de identificação para obra: Principal 3,00x1,50m e Apoio 1,00x1,50m | m² | 6 |  | 0
1.2 | Manutenção de placa padronizada de identificação visual de programas e empreendimentos do governo do Estado de São Paulo | m²xmês | 72 |  | 0
1.3 | Container depósito - mínimo 9,20 m² | un/mes | 12 |  | 0
| sub total 1 |  |  |  | 0
2 | Serviços Preliminares
2.1 | Limpeza mecanizada do terreno, inclusive troncos até 15 cm de diâmetro, com caminhão à disposição, dentro e fora da obra, com transporte no raio de até 1,0 km | m² | 2280.44 |  | 0
2.2 | Locação para muros, cercas e alambrados | m | 1140.22 |  | 0
| sub total 2 |  |  |  | 0
3 | Fechamento em Divisa - Módulo de Cercamento Metálico
3.1 | Fundação
3.1.1 | Broca em concreto armado diâmetro de 20 cm - completa | m | 576 |  | 0
3.1.2 | Escavação manual em solo de 1ª e 2ª categoria em vala ou cava até 1,50 m | m³ | 136.83 |  | 0
3.1.3 | Lastro de pedra britada e=3cm | m³ | 20.52 |  | 0
3.1.4 | Forma em madeira comum para fundação | m² | 912.18 |  | 0
3.1.5 | Armadura em barra de aço CA-50 (A ou B) fyk= 500 MPa | kg | 1824.35 |  | 0
3.1.6 | Armadura em barra de aço CA-60 (A ou B) fyk= 600 MPa | kg | 1459.48 |  | 0
3.1.7 | Concreto usinado, fck = 20,0 MPa | m³ | 91.22 |  | 0
3.1.8 | Lançamento e adensamento de concreto ou massa em fundação | m³ | 91.22 |  | 0
3.1.9 | Reaterro manual apiloado sem controle de compactação | m³ | 45.61 |  | 0
3.2 | Estrutura (pilares metálicos portões) |  |  |  | 0
3.2.1 | Argamassa graute - enchimento pilar metálico | m³ | 0.27 |  | 0
3.2.2 | Fornecimento e montagem de estrutura em aço ASTM-A36, sem pintura - pilar metálico em perfil U enrijecido | kg | 169.8 |  | 0
3.3 | Pintura |  |  |  | 0
3.3.1 | Esmalte em superfície metálica, inclusive preparo | m² | 7.2 |  | 0
3.4 | Gradil |  |  |  | 0
3.4.1 | Módulo de cercamento com montante em tubo de 2”, fechamento em tela de arame galvanizado fio 08 (4,20 mm), malha 65 x 65 mm. | m² | 2265.24 |  | 0
3.5 | Portões
3.5.1 | Portões para módulos de cercamento com montante em tubo de 2”, fechamento em tela de arame galvanizado fio 08 (4,20 mm), malha 65 x 65 mm. Acabamento com pintura eletrostática em poliéster na cor a ser definida. | m² | 15.2 |  | 0
sub total 3
0
| TOTAL (R$) |  |  |  | 0
| BDI |  |  |  | 0
| TOTAL GERAL DOS SERVIÇOS (R$) |  |  |  | 0
ASSINATURA DO RESPONSÁVEL